## 20240607
#include <stdio.h>
#include <stdlib.h>
#include <string.h>
#include "ethercat.h"
#define EC_TIMEOUTMON 500
char IOmap[4096];
OSAL_THREAD_HANDLE thread1;
int expectedWKC;
boolean needlf;
volatile int wkc;
boolean inOP;
uint8 currentgroup = 0;
void simpletest(char *ifname)
{
// EtherCATマスターを指定したインターフェースで初期化
if (ec_init(ifname))
{
printf("ec_init on %s succeeded.\n", ifname);
// スレーブデバイスをスキャンして初期化
if (ec_config_init(FALSE) > 0)
{
printf("%d slaves found and configured.\n", ec_slavecount);
// 入出力マッピングを設定
ec_config_map(&IOmap);
// 分散クロックの設定
ec_configdc();
printf("Slaves mapped, state to SAFE_OP.\n");
// スレーブをSAFE_OP（セーフオペレーション）状態に変更
ec_slave[0].state = EC_STATE_SAFE_OP;
ec_send_processdata();
ec_receive_processdata(EC_TIMEOUTRET);
ec_writestate(0);
// スレーブがSAFE_OP状態になるのを待つ
while (ec_slave[0].state != EC_STATE_SAFE_OP)
{
ec_statecheck(0, EC_STATE_SAFE_OP, EC_TIMEOUTSTATE);
}
printf("Request operational state for all slaves\n");
// スレーブをOP（オペレーショナル）状態に変更
ec_slave[0].state = EC_STATE_OPERATIONAL;
ec_send_processdata();
ec_receive_processdata(EC_TIMEOUTRET);
ec_writestate(0);
// スレーブがOP状態になるのを待つ
while (ec_slave[0].state != EC_STATE_OPERATIONAL)
{
ec_statecheck(0, EC_STATE_OPERATIONAL, EC_TIMEOUTSTATE);
}
printf("Operational state reached for all slaves.\n");
// 例: 最初のスレーブのPDOインデックス0x1600に対して出力を設定
uint16 output_index = 0x1600; // 実際のPDOインデックスに置き換えてください
uint8 *output_data = ec_slave[1].outputs;
int output_size = ec_slave[1].Obytes; // 出力サイズ（バイト単位）
// 例: 出力データを特定の値に設定
memset(output_data, 0, output_size); // 出力データをクリア
output_data[0] = 0x01; // 最初のバイトを0x01に設定（例）
while (1)
{
// プロセスデータを送信
ec_send_processdata();
// プロセスデータを受信
wkc = ec_receive_processdata(EC_TIMEOUTRET);
if (wkc >= expectedWKC)
{
needlf = TRUE;
// 必要に応じて出力データを更新
// 例: 出力データの最初のバイトをトグル
output_data[0] ^= 0x01;
}
// 10ミリ秒待つ
osal_usleep(10000);
}
}
else
{
printf("No slaves found!\n");
}
// EtherCATマスターを閉じる
ec_close();
}
else
{
printf("No socket connection on %s\nExcecute as root\n", ifname);
}
}
int main(int argc, char *argv[])
{
printf("SOEM (Simple Open EtherCAT Master)\nSimple test\n");
// コマンドライン引数でインターフェース名を指定
if (argc > 1)
{
simpletest(argv[1]);
}
else
{
printf("Usage: simple_test ifname1\nifname = eth0 for example\n");
}
printf("End program\n");
return 0;
}

## 20240606
1. スレーブデバイスの設定・仕様書
スレーブデバイスのマニュアルや仕様書には、PDO（プロセスデータオブジェクト）として送受信されるデータのサイズが記載されています。これにより、デバイスがどれだけのデータを送受信するかを確認できます。
2. EtherCATの設定
EtherCATマスターライブラリ（ここではSOEM）を使用して、スレーブデバイスをスキャンおよび設定すると、各スレーブの入出力データのサイズが自動的に読み取られます。この情報は、スレーブデバイスのオブジェクトディクショナリに基づいて取得されます。
IOmap の構成: スレーブが1つだけ接続されている場合、IOmap はスレーブの入出力データを格納する単一の連続したデータブロックとなります。
出力データ: IOmap の先頭に配置され、ec_slave[0].outputs を通じてアクセスできます。
入力データ: 出力データの後に続き、ec_slave[0].inputs を通じてアクセスできます。
Profiled Torque Modeに切り替えるには、制御ワード（オブジェクト 0x6040）の特定のビットを設定する必要があります。以下はそのビットの設定内容です​​：
ビット0: スイッチオン (Switch on)
ビット1: 電圧有効 (Enable voltage)
ビット2: クイックストップ (Quick stop)
ビット3: 動作有効 (Enable operation)
モードをProfiled Torque Modeに設定
操作モード (オブジェクト 0x6060) をProfiled Torque Mode (値: 4) に設定します。
0x6071に指令値を設定する方法
1. ターゲットトルクの設定
Target Torque (オブジェクト 0x6071) に値を設定します。値はモーターの定格トルクに対する割合で設定します​​。
PDO（Process Data Object）のマッピングの際に、特定のSDO（Service Data Object）のアドレスを指定する必要があります。そのために、pdo_entryという32ビットの値を使います。この値の各ビットは、PDOマッピングの詳細を示しています。
pdo_entry の構造
uint32_t pdo_entry = 0x60710010; この値は4バイト（32ビット）で構成されており、次のように分解されます：
1. 上位16ビット（アドレス部分）:
0x6071 は、ターゲットトルク（Target Torque）のオブジェクトディクショナリのインデックスです。
2. 下位16ビット（サイズ部分）:
0x0010 は、16ビット（2バイト）を表します。これは、ターゲットトルクのデータサイズを指定します。
具体的に分解すると以下の通りです：
0x6071（上位2バイト）: オブジェクトディクショナリのインデックス。
0x0010（下位2バイト）: データサイズ（ビット単位）。16ビットなので、0x10になります。
ec_SDOwrite の引数
ec_SDOwrite の引数に 0x1600 を使用しているのは、0x1600がRPDO1のアドレスを示しているからです。以下のように構成されています：
ec_SDOwrite(slave, 0x1600, 0x01, FALSE, sizeof(pdo_entry), &pdo_entry, EC_TIMEOUTRXM);
slave: スレーブインデックス。
0x1600: PDOマッピングのアドレス。
0x01: サブインデックス。
FALSE: 完了を待つかどうか（FALSEは待たない）。
sizeof(pdo_entry): データサイズ。
&pdo_entry: マッピングするデータのポインタ。
EC_TIMEOUTRXM: タイムアウト。
次に、エントリ数を設定します：
ec_SDOwrite(slave, 0x1600, 0x00, FALSE, sizeof(number_of_entries), &number_of_entries, EC_TIMEOUTRXM);
0x00: サブインデックス。ここではエントリ数を設定します。
number_of_entries = 1; は、1つのPDOエントリがマッピングされていることを示します。
プログラム全体の流れ
1. PDOエントリを設定:
ターゲットトルク（0x6071）を16ビット（0x0010）でRPDO1（0x1600）のサブインデックス0x01にマッピング。
2. エントリ数を設定:
サブインデックス0x00に1（number_of_entries）を設定。
まとめ
pdo_entry = 0x60710010 の上位16ビットはターゲットトルクのアドレス、下位16ビットはデータサイズ（16ビット）。
ec_SDOwriteの2つ目の引数0x1600はRPDO1のアドレス。
ec_SDOwriteのサブインデックス0x01にPDOエントリを設定し、0x00にエントリ数を設定。
これにより、PDOがターゲットトルクを正しくマッピングし、ec_slave[1].outputs を使ってリアルタイムにトルク制御ができるようになります。
void check_slave_data_sizes() {
// スレーブデバイスの出力データサイズ（Obytes）および入力データサイズ（Ibytes）を表示
int oloop = ec_slave[0].Obytes;
int iloop = ec_slave[0].Ibytes;
printf("出力データのバイト数 (Obytes): %d\n", oloop);
printf("入力データのバイト数 (Ibytes): %d\n", iloop);
}
// 制御ワードを設定する例
uint16_t controlword = 0x000F; // 0b0000000000001111
ec_SDOwrite(slave, 0x6040, 0x00, FALSE, sizeof(controlword), &controlword, EC_TIMEOUTRXM);
int8_t operation_mode = 4; // Profiled Torque Mode
ec_SDOwrite(slave, 0x6060, 0x00, FALSE, sizeof(operation_mode), &operation_mode, EC_TIMEOUTRXM);
#include <ecrt.h>
void set_profiled_torque_mode(uint16 slave) {
uint16_t controlword = 0x0006; // スイッチオン前の初期設定
ec_SDOwrite(slave, 0x6040, 0x00, FALSE, sizeof(controlword), &controlword, EC_TIMEOUTRXM);
// 操作モードをProfiled Torque Modeに設定
int8_t operation_mode = 4;
ec_SDOwrite(slave, 0x6060, 0x00, FALSE, sizeof(operation_mode), &operation_mode, EC_TIMEOUTRXM);
// 制御ワードを設定してProfiled Torque Modeを有効にする
controlword = 0x000F;
ec_SDOwrite(slave, 0x6040, 0x00, FALSE, sizeof(controlword), &controlword, EC_TIMEOUTRXM);
// ターゲットトルクを設定する
int16_t target_torque = 625; // 例: 62.5% のモーター定格トルク
ec_SDOwrite(slave, 0x6071, 0x00, FALSE, sizeof(target_torque), &target_torque, EC_TIMEOUTRXM);
}
int main() {
// 初期化コード（例：スレーブの初期化など）
// Profiled Torque Modeの設定
set_profiled_torque_mode(1);
// その後の処理
return 0;
}
void configure_pdo_mapping(uint16 slave) {
// ここでPDOマッピングを設定するコードを記述
// 通常、スレーブは初期化時に自動的にPDOマッピングを行う
// 例として、0x1600 (RPDO1) に0x6071 (Target Torque) をマッピング
uint32_t pdo_entry = 0x60710010;
// 0x6071 (16 bit)
ec_SDOwrite(slave, 0x1600, 0x01, FALSE, sizeof(pdo_entry), &pdo_entry, EC_TIMEOUTRXM);
uint8_t number_of_entries = 1;
ec_SDOwrite(slave, 0x1600, 0x00, FALSE, sizeof(number_of_entries), &number_of_entries, EC_TIMEOUTRXM);
}
// RPDO (0x1600) へのデータ送信
int16 target_torque = 625; // 62.5% のモーター定格トルク
((int16*)ec_slave[1].outputs)[0] = target_torque; // 0x6071のアドレスにデータを設定

## プログラムの説明
ec_slave | ec_slaveはスレーブの情報が自動で格納される構造体。 この構造体は、スレーブデバイスのさまざまな属性や状態を格納するためのフィールドを含んでいます。これには、スレーブデバイスのアドレス、状態、識別情報（ベンダーID、プロダクトコードなど）、構成情報（PDO設定など）が含まれます。 `ec_config_init()` や `ec_config_map()` などの関数を使用する際に、この構造体は自動的に設定されます。 基本的にユーザーが直接触るものではない。
2024/5/27生成（DS-402 & アプリケーションマニュアル織り込み済み
#include <stdio.h>
#include <string.h>
#include <unistd.h>
#include <ecrt.h>
// EtherCATマスターインスタンス
static ec_master_t *master = NULL;
static ec_domain_t *domain1 = NULL;
static ec_slave_config_t *sc = NULL;
// PDO entry offsets
static unsigned int off_control_word;
static unsigned int off_position_actual_value;
static unsigned int off_digital_inputs;
static unsigned int off_status_word;
static unsigned int off_target_torque;
static unsigned int off_mode_of_operation;
// 定義
#define VENDOR_ID 0x00000002
#define PRODUCT_ID 0x00030924
#define REVISION_NO 0x00000001
// 更新周期（例：1ms）
#define PERIOD_NS (1000000)
void cyclic_task(void)
{
// Domainデータ
uint8_t *domain1_pd = ec_domain_data(domain1);
// 制御ワードとトルク指令を設定
EC_WRITE_U16(domain1_pd + off_control_word, 0x000F); // 制御ワード（例：運転イネーブル）
EC_WRITE_S16(domain1_pd + off_target_torque, 100); // トルク指令（例：100）
// サイクリック同期トルクモードを設定
EC_WRITE_S8(domain1_pd + off_mode_of_operation, 0x0A); // モード設定（CST）
// Process Dataを更新
ecrt_domain_queue(domain1);
ecrt_master_send(master);
ecrt_master_receive(master);
ecrt_domain_process(domain1);
}
int main(int argc, char **argv)
{
// EtherCATマスターインスタンスの取得
master = ecrt_request_master(0);
if (!master) {
fprintf(stderr, "Failed to acquire master!\n");
return -1;
}
// ドメインの作成
domain1 = ecrt_master_create_domain(master);
if (!domain1) {
fprintf(stderr, "Failed to create domain!\n");
return -1;
}
// スレーブの構成
sc = ecrt_master_slave_config(master, 0, VENDOR_ID, PRODUCT_ID);
if (!sc) {
fprintf(stderr, "Failed to configure slave!\n");
return -1;
}
// PDOエントリの設定
ec_pdo_entry_reg_t domain1_regs[] = {
{0, VENDOR_ID, PRODUCT_ID, 0x6040, 0, &off_control_word}, // Control word
{0, VENDOR_ID, PRODUCT_ID, 0x6064, 0, &off_position_actual_value}, // Position actual value
{0, VENDOR_ID, PRODUCT_ID, 0x60FD, 0, &off_digital_inputs}, // Digital Inputs
{0, VENDOR_ID, PRODUCT_ID, 0x6041, 0, &off_status_word}, // Status word
{0, VENDOR_ID, PRODUCT_ID, 0x6071, 0, &off_target_torque}, // Target Torque
{0, VENDOR_ID, PRODUCT_ID, 0x6060, 0, &off_mode_of_operation}, // Modes of Operation
{}
};
if (ecrt_domain_reg_pdo_entry_list(domain1, domain1_regs)) {
fprintf(stderr, "PDO entry registration failed!\n");
return -1;
}
// マスターのアクティブ化
if (ecrt_master_activate(master)) {
fprintf(stderr, "Master activation failed!\n");
return -1;
}
// ドメインプロセスデータの取得
if (!(domain1_pd = ecrt_domain_data(domain1))) {
fprintf(stderr, "Failed to get domain data pointer!\n");
return -1;
}
// デバイス初期化シーケンス
EC_WRITE_U16(domain1_pd + off_control_word, 0x0080); // エラーリセット
usleep(10000); // 10ms待機
EC_WRITE_U16(domain1_pd + off_control_word, 0x0006); // スイッチオン準備
usleep(10000); // 10ms待機
EC_WRITE_U16(domain1_pd + off_control_word, 0x0007); // スイッチオン
usleep(10000); // 10ms待機
EC_WRITE_U16(domain1_pd + off_control_word, 0x000F); // 運転イネーブル
usleep(10000); // 10ms待機
// サイクルタスクの実行
while (1) {
cyclic_task();
usleep(PERIOD_NS / 1000);
}
return 0;
}
2024/5/27生成（DS-402 & アプリケーションマニュアル織り込み済み
1. トルク指令のPDOエントリ情報（71ページ）
インデックス: 0x6071
サブインデックス: 0
ビット長: 16ビット
データ型: INTEGER16
2. 操作モード設定（71ページ）
PDOエントリ: 0x6060
ビット長: 8ビット
データ型: INTEGER8
3. トルク指令値の範囲と単位（情報無し）
範囲: ±定格トルクの100%
単位: Nm (ニュートンメートル)
4. デバイスの初期化とエラーハンドリング（71ページ）
制御ワードインデックス: 0x6040
ビット設定:
  エラーリセット: 制御ワードの7ビット目を1に設定
  スイッチオン: 制御ワードの0ビット目を1に設定
5. 適切な更新周期のためのサイクルタイム（28ページ）
サイクルタイム: 1ミリ秒
6. 初期化シーケンス（24～29ページ）
初期化シーケンス:
  デバイスの電源を入れる。
  EtherCATマスターとの通信を確立する。
  制御ワードの初期設定を行う（例: 0x6040に初期値を設定）。
  操作モードを設定する（例: 0x6060にCSTを設定）。
  必要なPDOマッピングを行う。
  制御ワードを使用してドライブを使える状態にする（スイッチオンなど）。
2024/5/28生成（アプリケーションマニュアルから読み込み）
1. PDOマッピング
PDOエントリ: 各PDOには特定のオブジェクトがマッピングされており、これによりデータの伝送が行われます。例えば、0x1A00（Transmit PDO）はPosition Actual Value, Digital Inputs, Status Wordなどのオブジェクトを含みます（p.6, p.10）。
インデックスとサブインデックス: PDOのインデックスは0x1A00から0x1A0Dまで、各サブインデックスには具体的なデータオブジェクトが割り当てられています（p.6）。
2. PDOタイプ
TPDO（Transmit PDO）: スレーブからマスターへデータを送信するために使用されるPDO。インデックスは0x1A00から0x1BFFまで（p.6）。
RPDO（Receive PDO）: マスターからスレーブへデータを受信するために使用されるPDO。インデックスは0x1600から0x16FFまで（p.11）。
3. 同期方法
EtherCATのデバイスは、SyncManagerによってデータの同期を管理します。具体的なパラメータとしては、1C32/31や1C33/31があり、これらはSync Manager 2および3のパラメータを設定します（p.5）。
4. サイクルタイム
サイクルタイムについての具体的な記載は見つかりませんでしたが、一般的にEtherCATのサイクルタイムはマスターの設定に依存し、高速なデータ転送を可能にするためにミリ秒単位で設定されます。
5. データ長
PDO内の各データエントリのビット長は、オブジェクトごとに定義されています。例えば、0x1A00のPosition Actual Valueは32ビット、Digital Inputsは32ビット、Status Wordは16ビットです（p.6, p.11）。
6. エンドネス（エンディアン）
特定の記載はありませんが、EtherCATでは一般的にリトルエンディアンが使用されます。
7. アクセス権限
PDOエントリの読み書きの可否状況: 各PDOエントリにはアクセス権限が設定されており、例えば、0x2012は書き込み専用（WO）、0x2013は読み取り専用（RO）、0x2046は読み書き可能（RW）です（p.4, p.5）。
2024/5/28生成（アプリケーションマニュアルから読み込み）
以下の情報は、EtherCAT Application Manualの特定のページから抽出されました。
PDOマッピング
  PDOエントリ: PDOマッピングは、オブジェクトディクショナリのインデックス0x1600から0x17FF（RPDO）およびインデックス0x1A00から0x1BFF（TPDO）に配置されています。
  インデックスとサブインデックス:
    RPDO（Receive PDO）: インデックス0x1600から0x17FF 。
    TPDO（Transmit PDO）: インデックス0x1A00から0x1BFF 。
PDOタイプ
  TPDO（Transmit PDO）: スレーブからマスターへデータを送信するためのPDO。オブジェクトディクショナリのインデックス0x1A00から0x1BFFに配置されています 。
  RPDO（Receive PDO）: マスターからスレーブへデータを送信するためのPDO。オブジェクトディクショナリのインデックス0x1600から0x17FFに配置されています 。
同期方法: 同期方法に関する詳細情報は提供されていませんが、PDOエントリの設定により同期が管理されます。
サイクルタイム: サイクルタイムに関する具体的な記述は見当たりません。
データ長: 各PDOのデータ長はオブジェクトのビット長で指定されます。例えば、インデックス0x1A00のTPDOは32ビット、16ビットのデータオブジェクトを含むことがあります 。
エンドネス（エンディアン）: エンディアンに関する具体的な記述は見当たりません。
アクセス権限（PDOエントリの読み書きの可否状況）:
  各PDOエントリには読み取り専用、書き込み専用、または読み書き可能なアクセス権限が設定されています。例えば、インデックス0x1A00のエントリは、読み取り専用です 。
TPDOおよびRPDOのアドレスについての詳細は、上記の情報から確認できます。それぞれのPDOの配置インデックスが記載されており、それに基づいて特定のアドレスが決まります。
これらの情報は、以下のページに記載されています。
RPDOおよびTPDOのアドレスについての情報: ページ20, 22 。
これで必要な情報が網羅されていますが、さらに詳細が必要であればお知らせください。
#include <stdio.h>
#include <stdlib.h>
#include <ethercat.h>
#define EC_TIMEOUTMON 500
char IOmap[4096];
int expectedWKC;
volatile int wkc;
boolean needlf = FALSE;
boolean inOP = FALSE;
// モータードライバの設定値
#define TORQUE_INDEX 0x6071
#define TORQUE_SUBINDEX 0
#define MODE_OF_OPERATION_INDEX 0x6060
#define CONTROL_WORD_INDEX 0x6040
// モータードライバのPDOインデックス
#define RPDO_INDEX 0x1600 // トルク指令値
#define TPDO_INDEX 0x1A00 // ステータスなどのフィードバック
void simpletest(char *ifname)
{
if (ec_init(ifname)) {
printf("EtherCAT初期化に成功: %s\n", ifname);
if (ec_config_init(FALSE) > 0) {
printf("%dスレーブが見つかりました\n", ec_slavecount);
ec_config_map(&IOmap);
ec_configdc();
printf("PDOマッピングを行います\n");
// トルク指令値をRPDOにマッピング
ec_SDOwrite(1, RPDO_INDEX, 0, TRUE, sizeof(int16_t), &TORQUE_INDEX, EC_TIMEOUTRXM);
// 制御ワードの初期設定
ec_slave[1].outputs[CONTROL_WORD_INDEX] = 0x0000;
ec_slave[1].outputs[CONTROL_WORD_INDEX] |= (1 << ERROR_RESET_BIT);
ec_slave[1].outputs[MODE_OF_OPERATION_INDEX] = (int8_t)0x04;
ec_slave[1].outputs[CONTROL_WORD_INDEX] |= (1 << SWITCH_ON_BIT);
// PDOマッピング
expectedWKC = (ec_group[0].outputsWKC * 2) + ec_group[0].inputsWKC;
printf("要求されたWKC: %d\n", expectedWKC);
ec_slave[0].state = EC_STATE_OPERATIONAL;
ec_send_processdata();
ec_receive_processdata(EC_TIMEOUTRET);
while (1) {
int16_t torque_command = 1000; // トルク指令値を設定
ec_slave[1].outputs[TORQUE_INDEX] = torque_command;
ec_send_processdata();
wkc = ec_receive_processdata(EC_TIMEOUTRET);
if (wkc < expectedWKC) {
printf("プロセスデータ交換エラー\n");
}
osal_usleep(1000);
}
}
else {
printf("スレーブが見つかりません\n");
}
}
else {
printf("EtherCAT初期化に失敗: %s\n", ifname);
}
}
int main(int argc, char *argv[])
{
if (argc > 1) {
simpletest(argv[1]);
} else {
printf("使用法: %s [ネットワークインターフェース]\n", argv[0]);
}
return 0;
}

## Linux関連
Windowsで書いた日本語をLinuxで読めるようにする | iconv -f sjis -t utf8 ****.txt ¦ cat > ****2.txt

## XMLで記述されたESIの内容
Vendor情報
| フィールド | 内容
| Id | #x0000009A
| Name | Elmo Motion Control
| ImageData16x14 | (画像データ)
Descriptions情報
グループ情報
| フィールド | 内容
| SortOrder | 520
| Type | SimplIQ_GOLD
| Name (1033) | Elmo Motion Control Gold EtherCAT Family Devices
| ImageData16x14 | (画像データ)
デバイス情報
| フィールド | 内容 | フィールド : 内容
| Physics | YY | Physics : YY
| Type | Elmo Drive | Type : Elmo Drive
| ProductCode | #x00030924 | ProductCode : #x00030924
| RevisionNo | #x00000001 | RevisionNo : #x00000001
| Name (1033) | Gold EtherCAT GCON Boot | Name (1033) : Gold EtherCAT GCON Boot
| RxPdo |  | RxPdo :
| - Index | #x1600 | - Index : #x1600
| - Name | Outputs | - Name : Outputs
| - Entry 1 |  | - Entry 1 :
| - Index | #x6040 | - Index : #x6040
| - SubIndex | 0 | - SubIndex : 0
| - BitLen | 16 | - BitLen : 16
| - Name | Control word | - Name : Control word
| - DataType | UINT | - DataType : UINT
| TxPdo |  | TxPdo :
| - Fixed | 1 | - Fixed : 1
| - Sm | 3 | - Sm : 3
| - Index | #x1A00 | - Index : #x1A00
| - Name | Inputs | - Name : Inputs
| - Entry 1 |  | - Entry 1 :
| - Index | #x6064 | - Index : #x6064
| - SubIndex | 0 | - SubIndex : 0
| - BitLen | 32 | - BitLen : 32
| - Name | Position actual value | - Name : Position actual value
| - DataType | DINT | - DataType : DINT
| - Entry 2 |  | - Entry 2 :
| - Index | #x60FD | - Index : #x60FD
| - SubIndex | 0 | - SubIndex : 0
| - BitLen | 32 | - BitLen : 32
| - Name | Digital Inputs | - Name : Digital Inputs
| - DataType | UDINT | - DataType : UDINT
| - Entry 3 |  | - Entry 3 :
| - Index | #x6041 | - Index : #x6041
| - SubIndex | 0 | - SubIndex : 0
| - BitLen | 16 | - BitLen : 16
| - Name | Status word | - Name : Status word
| - DataType | UINT | - DataType : UINT
| Mailbox |  | Mailbox :
| - EoE |  | - EoE :
| - CoE | SdoInfo="true" PdoAssign="true" PdoConfig="true" CompleteAccess="true" | - CoE : SdoInfo="true" PdoAssign="true" PdoConfig="true" CompleteAccess="true"
| - FoE |  | - FoE :
| Dc |  | Dc :
| - OpMode 1 |  | - OpMode 1 :
| - Name | DC Sync | - Name : DC Sync
| - Desc | DC for synchronization | - Desc : DC for synchronization
| - AssignActivate | #x0300 | - AssignActivate : #x0300
| - CycleTimeSync0 | 0 | - CycleTimeSync0 : 0
| - Factor | 1 | - Factor : 1
| - ShiftTimeSync0 | 0 | - ShiftTimeSync0 : 0
| - OpMode 2 |  | - OpMode 2 :
| - Name | DC Off | - Name : DC Off
| - Desc | DC unused | - Desc : DC unused
| - AssignActivate | #x0000 | - AssignActivate : #x0000
| Eeprom |  | Eeprom :
| - ByteSize | 2048 | - ByteSize : 2048
| - ConfigData | 050C0304E803 | - ConfigData : 050C0304E803
| - BootStrap | 00188C0000198C00 | - BootStrap : 00188C0000198C00
| - Category 1 |  | - Category 1 :
| - CatNo | 30 | - CatNo : 30
| - Data | 00000000002F0101000001000000000011110000000000000000000000000000 | - Data : 00000000002F0101000001000000000011110000000000000000000000000000
| - Category 2 |  | - Category 2 :
| - CatNo | 41 | - CatNo : 41
| - Data | 18800026000101 | - Data : 18800026000101
| Image16x14 | DRIVE | Image16x14 : DRIVE

## Sheet1
<?xml version="1.0"?>
<!-- edited with XMLSpy v2008 rel. 2 (http://www.altova.com) by Moshe Barazani (Elmo Motion Control) -->
<!--ElmoSubVer 14-->
<EtherCATInfo xmlns:xsi="http://www.w3.org/2001/XMLSchema-instance" xsi:noNamespaceSchemaLocation="EtherCATInfo.xsd" Version="1.4">
<Vendor>
<Id>#x0000009A</Id>
<Name>Elmo Motion Control</Name>
<ImageData16x14>424DE6000000000000007600000028000000100000000E000000010004000000000070000000C40E0000C40E000000000000000000000000000000008000008000000080800080000000800080008080000080808000C0C0C0000000FF0000FF000000FFFF00FF000000FF00FF00FFFF0000FFFFFF00FFFFFFFFFFFFFFFFFFFFFFFFFFFFFFFF79999997FFFFFFFF99977999FFFFFFFF9998FF89FFFFFFFF99999FFFFFFFFFFF999997FFFF777777999999FFFF777777799999FFFF877777FFFFFFFFFFF77777FFFFFFFF78ff8777FFFFFFFF77777777FFFFFFFF77777777FFFFFFFFFFFFFFFF</ImageData16x14>
</Vendor>
<Descriptions>
<Groups>
<Group SortOrder="520">
<Type>SimplIQ_GOLD</Type>
<Name LcId="1033">Elmo Motion Control Gold EtherCAT Family Devices</Name>
<ImageData16x14>424DE6000000000000007600000028000000100000000E000000010004000000000070000000C40E0000C40E000000000000000000000000000000008000008000000080800080000000800080008080000080808000C0C0C0000000FF0000FF000000FFFF00FF000000FF00FF00FFFF0000FFFFFF00FFFFFFFFFFFFFFFFFFFFFFFFFFFFFFFF79999997FFFFFFFF99977999FFFFFFFF9998FF89FFFFFFFF99999FFFFFFFFFFF999997FFFF777777999999FFFF777777799999FFFF877777FFFFFFFFFFF77777FFFFFFFF78ff8777FFFFFFFF77777777FFFFFFFF77777777FFFFFFFFFFFFFFFF</ImageData16x14>
</Group>
</Groups>
<Devices>
<Device Physics="YY">
<Type ProductCode="#x00030924" RevisionNo="#x00000001">Elmo Drive </Type>
<Name LcId="1033"><![CDATA[Gold EtherCAT GCON Boot Rev:0x00000001]]></Name>
<GroupType>SimplIQ_GOLD</GroupType>
<Profile>
<ProfileNo>402</ProfileNo>
<Dictionary>
<DataTypes>
<DataType>
<Name>DINT</Name>
<BitSize>32</BitSize>
</DataType>
<DataType>
<Name>INT</Name>
<BitSize>16</BitSize>
</DataType>
<DataType>
<Name>INT24</Name>
<BitSize>24</BitSize>
</DataType>
<DataType>
<Name>SINT</Name>
<BitSize>8</BitSize>
</DataType>
<DataType>
<Name>UDINT</Name>
<BitSize>32</BitSize>
</DataType>
<DataType>
<Name>UINT</Name>
<BitSize>16</BitSize>
</DataType>
<DataType>
<Name>USINT</Name>
<BitSize>8</BitSize>
</DataType>
<DataType>
<Name>STRING(0)</Name>
<BitSize>0</BitSize>
</DataType>
<DataType>
<Name>STRING(8)</Name>
<BitSize>64</BitSize>
</DataType>
<DataType>
<Name>STRING(19)</Name>
<BitSize>152</BitSize>
</DataType>
<DataType>
<Name>DT1400</Name>
<BitSize>96</BitSize>
<SubItem>
<SubIdx>0</SubIdx>
<Name>largest sub-index supported</Name>
<Type>USINT</Type>
<BitSize>8</BitSize>
<BitOffs>0</BitOffs>
<Flags>
<Access>rw</Access>
<Category>m</Category>
</Flags>
</SubItem>
<SubItem>
<SubIdx>1</SubIdx>
<Name>COB-ID used by PDO1 RX</Name>
<Type>UDINT</Type>
<BitSize>32</BitSize>
<BitOffs>16</BitOffs>
<Flags>
<Access>rw</Access>
<Category>m</Category>
</Flags>
</SubItem>
<SubItem>
<SubIdx>2</SubIdx>
<Name>Transmission Type</Name>
<Type>USINT</Type>
<BitSize>8</BitSize>
<BitOffs>48</BitOffs>
<Flags>
<Access>rw</Access>
<Category>m</Category>
</Flags>
</SubItem>
<SubItem>
<SubIdx>3</SubIdx>
<Name>Inhibit time</Name>
<Type>UINT</Type>
<BitSize>16</BitSize>
<BitOffs>64</BitOffs>
<Flags>
<Access>rw</Access>
<Category>o</Category>
</Flags>
</SubItem>
<SubItem>
<SubIdx>4</SubIdx>
<Name>CMS priority group</Name>
<Type>USINT</Type>
<BitSize>8</BitSize>
<BitOffs>80</BitOffs>
<Flags>
<Access>rw</Access>
<Category>o</Category>
</Flags>
</SubItem>
</DataType>
<DataType>
<Name>DT1600</Name>
<BitSize>96</BitSize>
<SubItem>
<SubIdx>0</SubIdx>
<Name>largest sub-index supported</Name>
<Type>USINT</Type>
<BitSize>8</BitSize>
<BitOffs>0</BitOffs>
<Flags>
<Access>rw</Access>
<Category>o</Category>
</Flags>
</SubItem>
<SubItem>
<SubIdx>1</SubIdx>
<Name>Target Position</Name>
<Type>UDINT</Type>
<BitSize>32</BitSize>
<BitOffs>16</BitOffs>
<Flags>
<Access>rw</Access>
<Category>o</Category>
</Flags>
</SubItem>
<SubItem>
<SubIdx>2</SubIdx>
<Name>Digital Outputs</Name>
<Type>UDINT</Type>
<BitSize>32</BitSize>
<BitOffs>48</BitOffs>
<Flags>
<Access>rw</Access>
<Category>o</Category>
</Flags>
</SubItem>
<SubItem>
<SubIdx>3</SubIdx>
<Name>Controlword</Name>
<Type>UINT</Type>
<BitSize>16</BitSize>
<BitOffs>80</BitOffs>
<Flags>
<Access>rw</Access>
<Category>o</Category>
</Flags>
</SubItem>
</DataType>
<DataType>
<Name>DT1800</Name>
<BitSize>96</BitSize>
<SubItem>
<SubIdx>0</SubIdx>
<Name>largest sub-index supported</Name>
<Type>USINT</Type>
<BitSize>8</BitSize>
<BitOffs>0</BitOffs>
<Flags>
<Access>rw</Access>
<Category>o</Category>
</Flags>
</SubItem>
<SubItem>
<SubIdx>1</SubIdx>
<Name>COB-ID for PDO1 TX</Name>
<Type>UDINT</Type>
<BitSize>32</BitSize>
<BitOffs>16</BitOffs>
<Flags>
<Access>rw</Access>
<Category>o</Category>
</Flags>
</SubItem>
<SubItem>
<SubIdx>2</SubIdx>
<Name>Transmission Type</Name>
<Type>USINT</Type>
<BitSize>8</BitSize>
<BitOffs>48</BitOffs>
<Flags>
<Access>rw</Access>
<Category>o</Category>
</Flags>
</SubItem>
<SubItem>
<SubIdx>3</SubIdx>
<Name>Inhibit Time</Name>
<Type>UINT</Type>
<BitSize>16</BitSize>
<BitOffs>64</BitOffs>
<Flags>
<Access>rw</Access>
<Category>o</Category>
</Flags>
</SubItem>
<SubItem>
<SubIdx>4</SubIdx>
<Name>CMS priority group</Name>
<Type>USINT</Type>
<BitSize>8</BitSize>
<BitOffs>80</BitOffs>
<Flags>
<Access>rw</Access>
<Category>o</Category>
</Flags>
</SubItem>
</DataType>
<DataType>
<Name>DT1A00</Name>
<BitSize>96</BitSize>
<SubItem>
<SubIdx>0</SubIdx>
<Name>largest sub-index supported</Name>
<Type>USINT</Type>
<BitSize>8</BitSize>
<BitOffs>0</BitOffs>
<Flags>
<Access>rw</Access>
<Category>o</Category>
</Flags>
</SubItem>
<SubItem>
<SubIdx>1</SubIdx>
<Name>Position Actual Value</Name>
<Type>UDINT</Type>
<BitSize>32</BitSize>
<BitOffs>16</BitOffs>
<Flags>
<Access>rw</Access>
<Category>o</Category>
</Flags>
</SubItem>
<SubItem>
<SubIdx>2</SubIdx>
<Name>Digital Inputs</Name>
<Type>UDINT</Type>
<BitSize>32</BitSize>
<BitOffs>48</BitOffs>
<Flags>
<Access>rw</Access>
<Category>o</Category>
</Flags>
</SubItem>
<SubItem>
<SubIdx>3</SubIdx>
<Name>statusword</Name>
<Type>UINT</Type>
<BitSize>16</BitSize>
<BitOffs>80</BitOffs>
<Flags>
<Access>rw</Access>
<Category>o</Category>
</Flags>
</SubItem>
</DataType>
<DataType>
<Name>DT60FEARR</Name>
<BaseType>DINT</BaseType>
<BitSize>64</BitSize>
<ArrayInfo>
<LBound>1</LBound>
<Elements>2</Elements>
</ArrayInfo>
</DataType>
<DataType>
<Name>DT60FE</Name>
<BitSize>80</BitSize>
<SubItem>
<SubIdx>0</SubIdx>
<Name>Number of entries</Name>
<Type>USINT</Type>
<BitSize>8</BitSize>
<BitOffs>0</BitOffs>
<Flags>
<Access>ro</Access>
<Category>c</Category>
</Flags>
</SubItem>
<SubItem>
<Name>Elements</Name>
<Type>DT60FEARR</Type>
<BitSize>64</BitSize>
<BitOffs>16</BitOffs>
<Flags>
<Access>rw</Access>
<Category>o</Category>
</Flags>
</SubItem>
</DataType>
</DataTypes>
<Objects>
<Object>
<Index>#x1400</Index>
<Name>1st receive PDO-Parameter</Name>
<Type>DT1400</Type>
<BitSize>96</BitSize>
<Info>
<SubItem>
<Name>largest sub-index supported</Name>
<Info>
<DefaultData>04</DefaultData>
</Info>
</SubItem>
<SubItem>
<Name>Transmission Type</Name>
<Info>
<DefaultData>ff</DefaultData>
</Info>
</SubItem>
</Info>
<Flags>
<Access>rw</Access>
<Category>o</Category>
</Flags>
</Object>
<Object>
<Index>#x1600</Index>
<Name>1st receive PDO-Mapping</Name>
<Type>DT1600</Type>
<BitSize>96</BitSize>
</Object>
<Object>
<Index>#x1800</Index>
<Name>1st transmit PDO-Parameter</Name>
<Type>DT1800</Type>
<BitSize>96</BitSize>
<Info>
<SubItem>
<Name>largest sub-index supported</Name>
<Info>
<DefaultData>04</DefaultData>
</Info>
</SubItem>
<SubItem>
<Name>Transmission Type</Name>
<Info>
<DefaultData>ff</DefaultData>
</Info>
</SubItem>
</Info>
<Flags>
<Access>rw</Access>
<Category>o</Category>
</Flags>
</Object>
<Object>
<Index>#x1A00</Index>
<Name>1st transmit PDO-Mapping</Name>
<Type>DT1A00</Type>
<BitSize>96</BitSize>
</Object>
<Object>
<Index>#x6040</Index>
<Name>Controlword</Name>
<Type>UINT</Type>
<BitSize>16</BitSize>
<Flags>
<Access>rw</Access>
<Category>m</Category>
<PdoMapping>R</PdoMapping>
</Flags>
</Object>
<Object>
<Index>#x6041</Index>
<Name>Statusword</Name>
<Type>UINT</Type>
<BitSize>16</BitSize>
<Flags>
<Access>ro</Access>
<Category>m</Category>
<PdoMapping>T</PdoMapping>
</Flags>
</Object>
<Object>
<Index>#x6064</Index>
<Name>Position actual value</Name>
<Type>DINT</Type>
<BitSize>32</BitSize>
<Flags>
<Access>ro</Access>
<Category>o</Category>
<PdoMapping>T</PdoMapping>
</Flags>
</Object>
<Object>
<Index>#x607A</Index>
<Name>Target position</Name>
<Type>DINT</Type>
<BitSize>32</BitSize>
<Flags>
<Access>rw</Access>
<Category>o</Category>
<PdoMapping>R</PdoMapping>
</Flags>
</Object>
<Object>
<Index>#x60FE</Index>
<Name>Digital outputs</Name>
<Type>DT60FE</Type>
<BitSize>80</BitSize>
</Object>
</Objects>
</Dictionary>
</Profile>
<Fmmu>Outputs</Fmmu>
<Fmmu>Inputs</Fmmu>
<Sm MinSize="#x8C" MaxSize="#x8C" DefaultSize="#x8C" StartAddress="#x1800" ControlByte="#x26" Enable="1" Watchdog="false">MBoxOut</Sm>
<Sm MinSize="#x8C" MaxSize="#x8C" DefaultSize="#x8C" StartAddress="#x1900" ControlByte="#x22" Enable="1" Watchdog="false">MBoxIn</Sm>
<Sm MinSize="0" MaxSize="#x80" DefaultSize="#x80" StartAddress="#x1100" ControlByte="#x64" Enable="1" Watchdog="true">Outputs</Sm>
<Sm MinSize="0" MaxSize="#x80" DefaultSize="#x80" StartAddress="#x1180" ControlByte="#x20" Enable="1" Watchdog="false">Inputs</Sm>
<Su>Drive</Su>
<RxPdo Fixed="1" Sm="2">
<Index>#x1600</Index>
<Name>Outputs</Name>
<Entry>
<Index>#x607A</Index>
<SubIndex>0</SubIndex>
<BitLen>32</BitLen>
<Name>Target Position</Name>
<DataType>DINT</DataType>
</Entry>
<Entry>
<Index>#x60FE</Index>
<SubIndex>1</SubIndex>
<BitLen>32</BitLen>
<Name>Digital Outputs</Name>
<DataType>DINT</DataType>
</Entry>
<Entry>
<Index>#x6040</Index>
<SubIndex>0</SubIndex>
<BitLen>16</BitLen>
<Name>Control word</Name>
<DataType>UINT</DataType>
</Entry>
</RxPdo>
<TxPdo Fixed="1" Sm="3">
<Index>#x1A00</Index>
<Name>Inputs</Name>
<Entry>
<Index>#x6064</Index>
<SubIndex>0</SubIndex>
<BitLen>32</BitLen>
<Name>Position actual value</Name>
<DataType>DINT</DataType>
</Entry>
<Entry>
<Index>#x60FD</Index>
<SubIndex>0</SubIndex>
<BitLen>32</BitLen>
<Name>Digital Inputs</Name>
<DataType>UDINT</DataType>
</Entry>
<Entry>
<Index>#x6041</Index>
<SubIndex>0</SubIndex>
<BitLen>16</BitLen>
<Name>Status word</Name>
<DataType>UINT</DataType>
</Entry>
</TxPdo>
<Mailbox>
<EoE/>
<CoE SdoInfo="true" PdoAssign="true" PdoConfig="true" CompleteAccess="false"/>
<FoE/>
</Mailbox>
<Dc>
<OpMode>
<Name>DC Sync</Name>
<Desc>DC for synchronization</Desc>
<AssignActivate>#x0300</AssignActivate>
<CycleTimeSync0 Factor="1">0</CycleTimeSync0>
<ShiftTimeSync0>0</ShiftTimeSync0>
</OpMode>
<OpMode>
<Name>DC Off</Name>
<Desc>DC unused</Desc>
<AssignActivate>#x0000</AssignActivate>
</OpMode>
</Dc>
<Eeprom>
<ByteSize>2048</ByteSize>
<ConfigData>050C0304E803</ConfigData>
<BootStrap>00188C0000198C00</BootStrap>
<Category>
<CatNo>30</CatNo>
<Data>00000000002F0101000001000000000011110000000000000000000000000000</Data>
</Category>
<Category>
<CatNo>41</CatNo>
<Data>000018800026000101</Data>
</Category>
</Eeprom>
<Image16x14>DRIVE</Image16x14>
</Device>
<Device Physics="YY">
<Type ProductCode="#x00030925" RevisionNo="#x00000001">Elmo Drive </Type>
<Name LcId="1033"><![CDATA[Gold EtherCAT GCON Boot Rev:0x00000001]]></Name>
<GroupType>SimplIQ_GOLD</GroupType>
<Profile>
<ProfileNo>402</ProfileNo>
<Dictionary>
<DataTypes>
<DataType>
<Name>DINT</Name>
<BitSize>32</BitSize>
</DataType>
<DataType>
<Name>INT</Name>
<BitSize>16</BitSize>
</DataType>
<DataType>
<Name>INT24</Name>
<BitSize>24</BitSize>
</DataType>
<DataType>
<Name>SINT</Name>
<BitSize>8</BitSize>
</DataType>
<DataType>
<Name>UDINT</Name>
<BitSize>32</BitSize>
</DataType>
<DataType>
<Name>UINT</Name>
<BitSize>16</BitSize>
</DataType>
<DataType>
<Name>USINT</Name>
<BitSize>8</BitSize>
</DataType>
<DataType>
<Name>STRING(0)</Name>
<BitSize>0</BitSize>
</DataType>
<DataType>
<Name>STRING(8)</Name>
<BitSize>64</BitSize>
</DataType>
<DataType>
<Name>STRING(19)</Name>
<BitSize>152</BitSize>
</DataType>
<DataType>
<Name>DT1400</Name>
<BitSize>96</BitSize>
<SubItem>
<SubIdx>0</SubIdx>
<Name>largest sub-index supported</Name>
<Type>USINT</Type>
<BitSize>8</BitSize>
<BitOffs>0</BitOffs>
<Flags>
<Access>rw</Access>
<Category>m</Category>
</Flags>
</SubItem>
<SubItem>
<SubIdx>1</SubIdx>
<Name>COB-ID used by PDO1 RX</Name>
<Type>UDINT</Type>
<BitSize>32</BitSize>
<BitOffs>16</BitOffs>
<Flags>
<Access>rw</Access>
<Category>m</Category>
</Flags>
</SubItem>
<SubItem>
<SubIdx>2</SubIdx>
<Name>Transmission Type</Name>
<Type>USINT</Type>
<BitSize>8</BitSize>
<BitOffs>48</BitOffs>
<Flags>
<Access>rw</Access>
<Category>m</Category>
</Flags>
</SubItem>
<SubItem>
<SubIdx>3</SubIdx>
<Name>Inhibit time</Name>
<Type>UINT</Type>
<BitSize>16</BitSize>
<BitOffs>64</BitOffs>
<Flags>
<Access>rw</Access>
<Category>o</Category>
</Flags>
</SubItem>
<SubItem>
<SubIdx>4</SubIdx>
<Name>CMS priority group</Name>
<Type>USINT</Type>
<BitSize>8</BitSize>
<BitOffs>80</BitOffs>
<Flags>
<Access>rw</Access>
<Category>o</Category>
</Flags>
</SubItem>
</DataType>
<DataType>
<Name>DT1600</Name>
<BitSize>96</BitSize>
<SubItem>
<SubIdx>0</SubIdx>
<Name>largest sub-index supported</Name>
<Type>USINT</Type>
<BitSize>8</BitSize>
<BitOffs>0</BitOffs>
<Flags>
<Access>rw</Access>
<Category>o</Category>
</Flags>
</SubItem>
<SubItem>
<SubIdx>1</SubIdx>
<Name>Target Position</Name>
<Type>UDINT</Type>
<BitSize>32</BitSize>
<BitOffs>16</BitOffs>
<Flags>
<Access>rw</Access>
<Category>o</Category>
</Flags>
</SubItem>
<SubItem>
<SubIdx>2</SubIdx>
<Name>Digital Outputs</Name>
<Type>UDINT</Type>
<BitSize>32</BitSize>
<BitOffs>48</BitOffs>
<Flags>
<Access>rw</Access>
<Category>o</Category>
</Flags>
</SubItem>
<SubItem>
<SubIdx>3</SubIdx>
<Name>Controlword</Name>
<Type>UINT</Type>
<BitSize>16</BitSize>
<BitOffs>80</BitOffs>
<Flags>
<Access>rw</Access>
<Category>o</Category>
</Flags>
</SubItem>
</DataType>
<DataType>
<Name>DT1800</Name>
<BitSize>96</BitSize>
<SubItem>
<SubIdx>0</SubIdx>
<Name>largest sub-index supported</Name>
<Type>USINT</Type>
<BitSize>8</BitSize>
<BitOffs>0</BitOffs>
<Flags>
<Access>rw</Access>
<Category>o</Category>
</Flags>
</SubItem>
<SubItem>
<SubIdx>1</SubIdx>
<Name>COB-ID for PDO1 TX</Name>
<Type>UDINT</Type>
<BitSize>32</BitSize>
<BitOffs>16</BitOffs>
<Flags>
<Access>rw</Access>
<Category>o</Category>
</Flags>
</SubItem>
<SubItem>
<SubIdx>2</SubIdx>
<Name>Transmission Type</Name>
<Type>USINT</Type>
<BitSize>8</BitSize>
<BitOffs>48</BitOffs>
<Flags>
<Access>rw</Access>
<Category>o</Category>
</Flags>
</SubItem>
<SubItem>
<SubIdx>3</SubIdx>
<Name>Inhibit Time</Name>
<Type>UINT</Type>
<BitSize>16</BitSize>
<BitOffs>64</BitOffs>
<Flags>
<Access>rw</Access>
<Category>o</Category>
</Flags>
</SubItem>
<SubItem>
<SubIdx>4</SubIdx>
<Name>CMS priority group</Name>
<Type>USINT</Type>
<BitSize>8</BitSize>
<BitOffs>80</BitOffs>
<Flags>
<Access>rw</Access>
<Category>o</Category>
</Flags>
</SubItem>
</DataType>
<DataType>
<Name>DT1A00</Name>
<BitSize>96</BitSize>
<SubItem>
<SubIdx>0</SubIdx>
<Name>largest sub-index supported</Name>
<Type>USINT</Type>
<BitSize>8</BitSize>
<BitOffs>0</BitOffs>
<Flags>
<Access>rw</Access>
<Category>o</Category>
</Flags>
</SubItem>
<SubItem>
<SubIdx>1</SubIdx>
<Name>Position Actual Value</Name>
<Type>UDINT</Type>
<BitSize>32</BitSize>
<BitOffs>16</BitOffs>
<Flags>
<Access>rw</Access>
<Category>o</Category>
</Flags>
</SubItem>
<SubItem>
<SubIdx>2</SubIdx>
<Name>Digital Inputs</Name>
<Type>UDINT</Type>
<BitSize>32</BitSize>
<BitOffs>48</BitOffs>
<Flags>
<Access>rw</Access>
<Category>o</Category>
</Flags>
</SubItem>
<SubItem>
<SubIdx>3</SubIdx>
<Name>statusword</Name>
<Type>UINT</Type>
<BitSize>16</BitSize>
<BitOffs>80</BitOffs>
<Flags>
<Access>rw</Access>
<Category>o</Category>
</Flags>
</SubItem>
</DataType>
<DataType>
<Name>DT60FEARR</Name>
<BaseType>DINT</BaseType>
<BitSize>64</BitSize>
<ArrayInfo>
<LBound>1</LBound>
<Elements>2</Elements>
</ArrayInfo>
</DataType>
<DataType>
<Name>DT60FE</Name>
<BitSize>80</BitSize>
<SubItem>
<SubIdx>0</SubIdx>
<Name>Number of entries</Name>
<Type>USINT</Type>
<BitSize>8</BitSize>
<BitOffs>0</BitOffs>
<Flags>
<Access>ro</Access>
<Category>c</Category>
</Flags>
</SubItem>
<SubItem>
<Name>Elements</Name>
<Type>DT60FEARR</Type>
<BitSize>64</BitSize>
<BitOffs>16</BitOffs>
<Flags>
<Access>rw</Access>
<Category>o</Category>
</Flags>
</SubItem>
</DataType>
</DataTypes>
<Objects>
<Object>
<Index>#x1400</Index>
<Name>1st receive PDO-Parameter</Name>
<Type>DT1400</Type>
<BitSize>96</BitSize>
<Info>
<SubItem>
<Name>largest sub-index supported</Name>
<Info>
<DefaultData>04</DefaultData>
</Info>
</SubItem>
<SubItem>
<Name>Transmission Type</Name>
<Info>
<DefaultData>ff</DefaultData>
</Info>
</SubItem>
</Info>
<Flags>
<Access>rw</Access>
<Category>o</Category>
</Flags>
</Object>
<Object>
<Index>#x1600</Index>
<Name>1st receive PDO-Mapping</Name>
<Type>DT1600</Type>
<BitSize>96</BitSize>
</Object>
<Object>
<Index>#x1800</Index>
<Name>1st transmit PDO-Parameter</Name>
<Type>DT1800</Type>
<BitSize>96</BitSize>
<Info>
<SubItem>
<Name>largest sub-index supported</Name>
<Info>
<DefaultData>04</DefaultData>
</Info>
</SubItem>
<SubItem>
<Name>Transmission Type</Name>
<Info>
<DefaultData>ff</DefaultData>
</Info>
</SubItem>
</Info>
<Flags>
<Access>rw</Access>
<Category>o</Category>
</Flags>
</Object>
<Object>
<Index>#x1A00</Index>
<Name>1st transmit PDO-Mapping</Name>
<Type>DT1A00</Type>
<BitSize>96</BitSize>
</Object>
<Object>
<Index>#x6040</Index>
<Name>Controlword</Name>
<Type>UINT</Type>
<BitSize>16</BitSize>
<Flags>
<Access>rw</Access>
<Category>m</Category>
<PdoMapping>R</PdoMapping>
</Flags>
</Object>
<Object>
<Index>#x6041</Index>
<Name>Statusword</Name>
<Type>UINT</Type>
<BitSize>16</BitSize>
<Flags>
<Access>ro</Access>
<Category>m</Category>
<PdoMapping>T</PdoMapping>
</Flags>
</Object>
<Object>
<Index>#x6064</Index>
<Name>Position actual value</Name>
<Type>DINT</Type>
<BitSize>32</BitSize>
<Flags>
<Access>ro</Access>
<Category>o</Category>
<PdoMapping>T</PdoMapping>
</Flags>
</Object>
<Object>
<Index>#x607A</Index>
<Name>Target position</Name>
<Type>DINT</Type>
<BitSize>32</BitSize>
<Flags>
<Access>rw</Access>
<Category>o</Category>
<PdoMapping>R</PdoMapping>
</Flags>
</Object>
<Object>
<Index>#x60FE</Index>
<Name>Digital outputs</Name>
<Type>DT60FE</Type>
<BitSize>80</BitSize>
</Object>
</Objects>
</Dictionary>
</Profile>
<Fmmu>Outputs</Fmmu>
<Fmmu>Inputs</Fmmu>
<Sm MinSize="#x8C" MaxSize="#x8C" DefaultSize="#x8C" StartAddress="#x1800" ControlByte="#x26" Enable="1" Watchdog="false">MBoxOut</Sm>
<Sm MinSize="#x8C" MaxSize="#x8C" DefaultSize="#x8C" StartAddress="#x1900" ControlByte="#x22" Enable="1" Watchdog="false">MBoxIn</Sm>
<Sm MinSize="0" MaxSize="#x80" DefaultSize="#x80" StartAddress="#x1100" ControlByte="#x64" Enable="1" Watchdog="true">Outputs</Sm>
<Sm MinSize="0" MaxSize="#x80" DefaultSize="#x80" StartAddress="#x1180" ControlByte="#x20" Enable="1" Watchdog="false">Inputs</Sm>
<Su>Drive</Su>
<RxPdo Fixed="1" Sm="2">
<Index>#x1600</Index>
<Name>Outputs</Name>
<Entry>
<Index>#x607A</Index>
<SubIndex>0</SubIndex>
<BitLen>32</BitLen>
<Name>Target Position</Name>
<DataType>DINT</DataType>
</Entry>
<Entry>
<Index>#x60FE</Index>
<SubIndex>1</SubIndex>
<BitLen>32</BitLen>
<Name>Digital Outputs</Name>
<DataType>DINT</DataType>
</Entry>
<Entry>
<Index>#x6040</Index>
<SubIndex>0</SubIndex>
<BitLen>16</BitLen>
<Name>Control word</Name>
<DataType>UINT</DataType>
</Entry>
</RxPdo>
<TxPdo Fixed="1" Sm="3">
<Index>#x1A00</Index>
<Name>Inputs</Name>
<Entry>
<Index>#x6064</Index>
<SubIndex>0</SubIndex>
<BitLen>32</BitLen>
<Name>Position actual value</Name>
<DataType>DINT</DataType>
</Entry>
<Entry>
<Index>#x60FD</Index>
<SubIndex>0</SubIndex>
<BitLen>32</BitLen>
<Name>Digital Inputs</Name>
<DataType>UDINT</DataType>
</Entry>
<Entry>
<Index>#x6041</Index>
<SubIndex>0</SubIndex>
<BitLen>16</BitLen>
<Name>Status word</Name>
<DataType>UINT</DataType>
</Entry>
</TxPdo>
<Mailbox>
<EoE/>
<CoE SdoInfo="true" PdoAssign="true" PdoConfig="true" CompleteAccess="true"/>
<FoE/>
</Mailbox>
<Dc>
<OpMode>
<Name>DC Sync</Name>
<Desc>DC for synchronization</Desc>
<AssignActivate>#x0300</AssignActivate>
<CycleTimeSync0 Factor="1">0</CycleTimeSync0>
<ShiftTimeSync0>0</ShiftTimeSync0>
</OpMode>
<OpMode>
<Name>DC Off</Name>
<Desc>DC unused</Desc>
<AssignActivate>#x0000</AssignActivate>
</OpMode>
</Dc>
<Eeprom>
<ByteSize>2048</ByteSize>
<ConfigData>050C0304E803</ConfigData>
<BootStrap>00188C0000198C00</BootStrap>
<Category>
<CatNo>30</CatNo>
<Data>00000000002F0101000001000000000011110000000000000000000000000000</Data>
</Category>
<Category>
<CatNo>41</CatNo>
<Data>000018800026000101</Data>
</Category>
</Eeprom>
<Image16x14>DRIVE</Image16x14>
</Device>
<Device Physics="YY">
<Type ProductCode="#x00030924" RevisionNo="#x00010420">Elmo Drive </Type>
<Name LcId="1033"><![CDATA[Gold EtherCAT GCON Drive Rev:0x00010420]]></Name>
<Info>
<IdentificationReg134>false</IdentificationReg134>
</Info>
<GroupType>SimplIQ_GOLD</GroupType>
<Profile>
<ProfileNo>402</ProfileNo>
<Dictionary>
<DataTypes>
<DataType>
<Name>SINT</Name>
<BitSize>8</BitSize>
</DataType>
<DataType>
<Name>USINT</Name>
<BitSize>8</BitSize>
</DataType>
<DataType>
<Name>INT</Name>
<BitSize>16</BitSize>
</DataType>
<DataType>
<Name>UINT</Name>
<BitSize>16</BitSize>
</DataType>
<DataType>
<Name>INT24</Name>
<BitSize>24</BitSize>
</DataType>
<DataType>
<Name>DINT</Name>
<BitSize>32</BitSize>
</DataType>
<DataType>
<Name>UDINT</Name>
<BitSize>32</BitSize>
</DataType>
<DataType>
<Name>REAL</Name>
<BitSize>32</BitSize>
</DataType>
<DataType>
<Name>STRING(0)</Name>
<BitSize>0</BitSize>
</DataType>
<DataType>
<Name>STRING(8)</Name>
<BitSize>64</BitSize>
</DataType>
<DataType>
<Name>STRING(19)</Name>
<BitSize>152</BitSize>
</DataType>
<DataType>
<Name>STRING(64)</Name>
<BitSize>512</BitSize>
</DataType>
<DataType>
<Name>DT1003ARR</Name>
<BaseType>UDINT</BaseType>
<BitSize>512</BitSize>
<ArrayInfo>
<LBound>1</LBound>
<Elements>16</Elements>
</ArrayInfo>
</DataType>
<DataType>
<Name>DT1003</Name>
<BitSize>528</BitSize>
<SubItem>
<SubIdx>0</SubIdx>
<Name>Number of elements</Name>
<Type>USINT</Type>
<BitSize>8</BitSize>
<BitOffs>0</BitOffs>
<Flags>
<Access>rw</Access>
<Category>m</Category>
</Flags>
</SubItem>
<SubItem>
<Name>Elements</Name>
<Type>DT1003ARR</Type>
<BitSize>512</BitSize>
<BitOffs>16</BitOffs>
<Flags>
<Access>ro</Access>
<Category>m</Category>
</Flags>
</SubItem>
</DataType>
<DataType>
<Name>DT1010ARR</Name>
<BaseType>UDINT</BaseType>
<BitSize>32</BitSize>
<ArrayInfo>
<LBound>1</LBound>
<Elements>1</Elements>
</ArrayInfo>
</DataType>
<DataType>
<Name>DT1010</Name>
<BitSize>48</BitSize>
<SubItem>
<SubIdx>0</SubIdx>
<Name>Number of elements</Name>
<Type>USINT</Type>
<BitSize>8</BitSize>
<BitOffs>0</BitOffs>
<Flags>
<Access>ro</Access>
<Category>m</Category>
</Flags>
</SubItem>
<SubItem>
<Name>Elements</Name>
<Type>DT1010ARR</Type>
<BitSize>32</BitSize>
<BitOffs>16</BitOffs>
<Flags>
<Access>rw</Access>
<Category>o</Category>
</Flags>
</SubItem>
</DataType>
<DataType>
<Name>DT1011ARR</Name>
<BaseType>UDINT</BaseType>
<BitSize>32</BitSize>
<ArrayInfo>
<LBound>1</LBound>
<Elements>1</Elements>
</ArrayInfo>
</DataType>
<DataType>
<Name>DT1011</Name>
<BitSize>48</BitSize>
<SubItem>
<SubIdx>0</SubIdx>
<Name>Number of elements</Name>
<Type>USINT</Type>
<BitSize>8</BitSize>
<BitOffs>0</BitOffs>
<Flags>
<Access>ro</Access>
<Category>m</Category>
</Flags>
</SubItem>
<SubItem>
<Name>Elements</Name>
<Type>DT1011ARR</Type>
<BitSize>32</BitSize>
<BitOffs>16</BitOffs>
<Flags>
<Access>rw</Access>
<Category>o</Category>
</Flags>
</SubItem>
</DataType>
<DataType>
<Name>DT1018</Name>
<BitSize>144</BitSize>
<SubItem>
<SubIdx>0</SubIdx>
<Name>No of elements</Name>
<Type>USINT</Type>
<BitSize>8</BitSize>
<BitOffs>0</BitOffs>
<Flags>
<Access>ro</Access>
<Category>o</Category>
</Flags>
</SubItem>
<SubItem>
<SubIdx>1</SubIdx>
<Name>Vendor Id</Name>
<Type>UDINT</Type>
<BitSize>32</BitSize>
<BitOffs>16</BitOffs>
<Flags>
<Access>ro</Access>
<Category>o</Category>
</Flags>
</SubItem>
<SubItem>
<SubIdx>2</SubIdx>
<Name>Product Code</Name>
<Type>UDINT</Type>
<BitSize>32</BitSize>
<BitOffs>48</BitOffs>
<Flags>
<Access>ro</Access>
<Category>o</Category>
</Flags>
</SubItem>
<SubItem>
<SubIdx>3</SubIdx>
<Name>Revision Number</Name>
<Type>UDINT</Type>
<BitSize>32</BitSize>
<BitOffs>80</BitOffs>
<Flags>
<Access>ro</Access>
<Category>o</Category>
</Flags>
</SubItem>
<SubItem>
<SubIdx>4</SubIdx>
<Name>Serial Number</Name>
<Type>UDINT</Type>
<BitSize>32</BitSize>
<BitOffs>112</BitOffs>
<Flags>
<Access>ro</Access>
<Category>o</Category>
</Flags>
</SubItem>
</DataType>
<DataType>
<Name>DT10E0</Name>
<BitSize>48</BitSize>
<SubItem>
<SubIdx>0</SubIdx>
<Name>No of elements</Name>
<Type>USINT</Type>
<BitSize>8</BitSize>
<BitOffs>0</BitOffs>
<Flags>
<Access>ro</Access>
<Category>o</Category>
</Flags>
</SubItem>
<SubItem>
<SubIdx>1</SubIdx>
<Name>Configured Alias Reg</Name>
<Type>INT</Type>
<BitSize>16</BitSize>
<BitOffs>16</BitOffs>
<Flags>
<Access>rw</Access>
<Category>o</Category>
</Flags>
</SubItem>
<SubItem>
<SubIdx>2</SubIdx>
<Name>Write Configured Alias Persistent</Name>
<Type>INT</Type>
<BitSize>16</BitSize>
<BitOffs>32</BitOffs>
<Flags>
<Access>rw</Access>
<Category>o</Category>
</Flags>
</SubItem>
</DataType>
<DataType>
<Name>DT10F1</Name>
<BitSize>80</BitSize>
<SubItem>
<SubIdx>0</SubIdx>
<Name>Highest sub-index supported</Name>
<Type>USINT</Type>
<BitSize>8</BitSize>
<BitOffs>0</BitOffs>
<Flags>
<Access>ro</Access>
<Category>m</Category>
</Flags>
</SubItem>
<SubItem>
<SubIdx>1</SubIdx>
<Name>Local Error Reaction</Name>
<Type>UDINT</Type>
<BitSize>32</BitSize>
<BitOffs>16</BitOffs>
<Flags>
<Access>ro</Access>
<Category>o</Category>
</Flags>
</SubItem>
<SubItem>
<SubIdx>2</SubIdx>
<Name>Sync error counter limit</Name>
<Type>UDINT</Type>
<BitSize>32</BitSize>
<BitOffs>48</BitOffs>
<Flags>
<Access>rw</Access>
<Category>o</Category>
</Flags>
</SubItem>
</DataType>
<DataType>
<Name>DT1111</Name>
<BitSize>208</BitSize>
<SubItem>
<SubIdx>0</SubIdx>
<Name>No of elements</Name>
<Type>USINT</Type>
<BitSize>8</BitSize>
<BitOffs>0</BitOffs>
<Flags>
<Access>ro</Access>
<Category>o</Category>
</Flags>
</SubItem>
<SubItem>
<SubIdx>1</SubIdx>
<Name>IP Address</Name>
<Type>UDINT</Type>
<BitSize>32</BitSize>
<BitOffs>16</BitOffs>
<Flags>
<Access>rw</Access>
<Category>m</Category>
</Flags>
</SubItem>
<SubItem>
<SubIdx>2</SubIdx>
<Name>Subnet Mask</Name>
<Type>UDINT</Type>
<BitSize>32</BitSize>
<BitOffs>48</BitOffs>
<Flags>
<Access>rw</Access>
<Category>o</Category>
</Flags>
</SubItem>
<SubItem>
<SubIdx>3</SubIdx>
<Name>Default Gateway</Name>
<Type>UDINT</Type>
<BitSize>32</BitSize>
<BitOffs>80</BitOffs>
<Flags>
<Access>rw</Access>
<Category>o</Category>
</Flags>
</SubItem>
<SubItem>
<SubIdx>4</SubIdx>
<Name>DNS Server</Name>
<Type>UDINT</Type>
<BitSize>32</BitSize>
<BitOffs>112</BitOffs>
<Flags>
<Access>rw</Access>
<Category>o</Category>
</Flags>
</SubItem>
<SubItem>
<SubIdx>5</SubIdx>
<Name>DNS Name</Name>
<Type>STRING(8)</Type>
<BitSize>64</BitSize>
<BitOffs>144</BitOffs>
<Flags>
<Access>rw</Access>
<Category>o</Category>
</Flags>
</SubItem>
</DataType>
<DataType>
<Name>DT1600</Name>
<BitSize>112</BitSize>
<SubItem>
<SubIdx>0</SubIdx>
<Name>largest sub-index supported</Name>
<Type>USINT</Type>
<BitSize>8</BitSize>
<BitOffs>0</BitOffs>
<Flags>
<Access>ro</Access>
<Category>o</Category>
</Flags>
</SubItem>
<SubItem>
<SubIdx>1</SubIdx>
<Name>Target Position</Name>
<Type>UDINT</Type>
<BitSize>32</BitSize>
<BitOffs>16</BitOffs>
<Flags>
<Access>ro</Access>
<Category>o</Category>
</Flags>
</SubItem>
<SubItem>
<SubIdx>2</SubIdx>
<Name>Digital Outputs</Name>
<Type>UDINT</Type>
<BitSize>32</BitSize>
<BitOffs>48</BitOffs>
<Flags>
<Access>ro</Access>
<Category>o</Category>
</Flags>
</SubItem>
<SubItem>
<SubIdx>3</SubIdx>
<Name>Controlword</Name>
<Type>UDINT</Type>
<BitSize>32</BitSize>
<BitOffs>80</BitOffs>
<Flags>
<Access>ro</Access>
<Category>o</Category>
</Flags>
</SubItem>
</DataType>
<DataType>
<Name>DT1601</Name>
<BitSize>80</BitSize>
<SubItem>
<SubIdx>0</SubIdx>
<Name>largest sub-index supported</Name>
<Type>USINT</Type>
<BitSize>8</BitSize>
<BitOffs>0</BitOffs>
<Flags>
<Access>ro</Access>
<Category>o</Category>
</Flags>
</SubItem>
<SubItem>
<SubIdx>1</SubIdx>
<Name>Target Velocity</Name>
<Type>UDINT</Type>
<BitSize>32</BitSize>
<BitOffs>16</BitOffs>
<Flags>
<Access>ro</Access>
<Category>o</Category>
</Flags>
</SubItem>
<SubItem>
<SubIdx>2</SubIdx>
<Name>Controlword</Name>
<Type>UDINT</Type>
<BitSize>32</BitSize>
<BitOffs>48</BitOffs>
<Flags>
<Access>ro</Access>
<Category>o</Category>
</Flags>
</SubItem>
</DataType>
<DataType>
<Name>DT1602</Name>
<BitSize>80</BitSize>
<SubItem>
<SubIdx>0</SubIdx>
<Name>largest sub-index supported</Name>
<Type>USINT</Type>
<BitSize>8</BitSize>
<BitOffs>0</BitOffs>
<Flags>
<Access>ro</Access>
<Category>o</Category>
</Flags>
</SubItem>
<SubItem>
<SubIdx>1</SubIdx>
<Name>Target Torque</Name>
<Type>UDINT</Type>
<BitSize>32</BitSize>
<BitOffs>16</BitOffs>
<Flags>
<Access>ro</Access>
<Category>o</Category>
</Flags>
</SubItem>
<SubItem>
<SubIdx>2</SubIdx>
<Name>Controlword</Name>
<Type>UDINT</Type>
<BitSize>32</BitSize>
<BitOffs>48</BitOffs>
<Flags>
<Access>ro</Access>
<Category>o</Category>
</Flags>
</SubItem>
</DataType>
<DataType>
<Name>DT1603</Name>
<BitSize>144</BitSize>
<SubItem>
<SubIdx>0</SubIdx>
<Name>largest sub-index supported</Name>
<Type>USINT</Type>
<BitSize>8</BitSize>
<BitOffs>0</BitOffs>
<Flags>
<Access>ro</Access>
<Category>o</Category>
</Flags>
</SubItem>
<SubItem>
<SubIdx>1</SubIdx>
<Name>Target Position</Name>
<Type>UDINT</Type>
<BitSize>32</BitSize>
<BitOffs>16</BitOffs>
<Flags>
<Access>ro</Access>
<Category>o</Category>
</Flags>
</SubItem>
<SubItem>
<SubIdx>2</SubIdx>
<Name>Digital Outputs</Name>
<Type>UDINT</Type>
<BitSize>32</BitSize>
<BitOffs>48</BitOffs>
<Flags>
<Access>ro</Access>
<Category>o</Category>
</Flags>
</SubItem>
<SubItem>
<SubIdx>3</SubIdx>
<Name>Velocity Offset</Name>
<Type>UDINT</Type>
<BitSize>32</BitSize>
<BitOffs>80</BitOffs>
<Flags>
<Access>ro</Access>
<Category>o</Category>
</Flags>
</SubItem>
<SubItem>
<SubIdx>4</SubIdx>
<Name>Controlword</Name>
<Type>UDINT</Type>
<BitSize>32</BitSize>
<BitOffs>112</BitOffs>
<Flags>
<Access>ro</Access>
<Category>o</Category>
</Flags>
</SubItem>
</DataType>
<DataType>
<Name>DT1604</Name>
<BitSize>144</BitSize>
<SubItem>
<SubIdx>0</SubIdx>
<Name>largest sub-index supported</Name>
<Type>USINT</Type>
<BitSize>8</BitSize>
<BitOffs>0</BitOffs>
<Flags>
<Access>ro</Access>
<Category>o</Category>
</Flags>
</SubItem>
<SubItem>
<SubIdx>1</SubIdx>
<Name>Target Position</Name>
<Type>UDINT</Type>
<BitSize>32</BitSize>
<BitOffs>16</BitOffs>
<Flags>
<Access>ro</Access>
<Category>o</Category>
</Flags>
</SubItem>
<SubItem>
<SubIdx>2</SubIdx>
<Name>Target Velocity</Name>
<Type>UDINT</Type>
<BitSize>32</BitSize>
<BitOffs>48</BitOffs>
<Flags>
<Access>ro</Access>
<Category>o</Category>
</Flags>
</SubItem>
<SubItem>
<SubIdx>3</SubIdx>
<Name>Max.Torque</Name>
<Type>UDINT</Type>
<BitSize>32</BitSize>
<BitOffs>80</BitOffs>
<Flags>
<Access>ro</Access>
<Category>o</Category>
</Flags>
</SubItem>
<SubItem>
<SubIdx>4</SubIdx>
<Name>Controlword</Name>
<Type>UDINT</Type>
<BitSize>32</BitSize>
<BitOffs>112</BitOffs>
<Flags>
<Access>ro</Access>
<Category>o</Category>
</Flags>
</SubItem>
</DataType>
<DataType>
<Name>DT1605</Name>
<BitSize>240</BitSize>
<SubItem>
<SubIdx>0</SubIdx>
<Name>largest sub-index supported</Name>
<Type>USINT</Type>
<BitSize>8</BitSize>
<BitOffs>0</BitOffs>
<Flags>
<Access>ro</Access>
<Category>o</Category>
</Flags>
</SubItem>
<SubItem>
<SubIdx>1</SubIdx>
<Name>Target Position</Name>
<Type>UDINT</Type>
<BitSize>32</BitSize>
<BitOffs>16</BitOffs>
<Flags>
<Access>ro</Access>
<Category>o</Category>
</Flags>
</SubItem>
<SubItem>
<SubIdx>2</SubIdx>
<Name>Target Velocity</Name>
<Type>UDINT</Type>
<BitSize>32</BitSize>
<BitOffs>48</BitOffs>
<Flags>
<Access>ro</Access>
<Category>o</Category>
</Flags>
</SubItem>
<SubItem>
<SubIdx>3</SubIdx>
<Name>Target Torque</Name>
<Type>UDINT</Type>
<BitSize>32</BitSize>
<BitOffs>80</BitOffs>
<Flags>
<Access>ro</Access>
<Category>o</Category>
</Flags>
</SubItem>
<SubItem>
<SubIdx>4</SubIdx>
<Name>Max.Torque</Name>
<Type>UDINT</Type>
<BitSize>32</BitSize>
<BitOffs>112</BitOffs>
<Flags>
<Access>ro</Access>
<Category>o</Category>
</Flags>
</SubItem>
<SubItem>
<SubIdx>5</SubIdx>
<Name>Controlword</Name>
<Type>UDINT</Type>
<BitSize>32</BitSize>
<BitOffs>144</BitOffs>
<Flags>
<Access>ro</Access>
<Category>o</Category>
</Flags>
</SubItem>
<SubItem>
<SubIdx>6</SubIdx>
<Name>Mode Of Operation</Name>
<Type>UDINT</Type>
<BitSize>32</BitSize>
<BitOffs>176</BitOffs>
<Flags>
<Access>ro</Access>
<Category>o</Category>
</Flags>
</SubItem>
<SubItem>
<SubIdx>7</SubIdx>
<Name>Padding</Name>
<Type>UDINT</Type>
<BitSize>32</BitSize>
<BitOffs>208</BitOffs>
<Flags>
<Access>ro</Access>
<Category>o</Category>
</Flags>
</SubItem>
</DataType>
<DataType>
<Name>DT1606</Name>
<BitSize>208</BitSize>
<SubItem>
<SubIdx>0</SubIdx>
<Name>largest sub-index supported</Name>
<Type>USINT</Type>
<BitSize>8</BitSize>
<BitOffs>0</BitOffs>
<Flags>
<Access>ro</Access>
<Category>o</Category>
</Flags>
</SubItem>
<SubItem>
<SubIdx>1</SubIdx>
<Name>Target Position</Name>
<Type>DINT</Type>
<BitSize>32</BitSize>
<BitOffs>16</BitOffs>
<Flags>
<Access>ro</Access>
<Category>o</Category>
</Flags>
</SubItem>
<SubItem>
<SubIdx>2</SubIdx>
<Name>Digital Outputs</Name>
<Type>DINT</Type>
<BitSize>32</BitSize>
<BitOffs>48</BitOffs>
<Flags>
<Access>ro</Access>
<Category>o</Category>
</Flags>
</SubItem>
<SubItem>
<SubIdx>3</SubIdx>
<Name>Target Velocity</Name>
<Type>DINT</Type>
<BitSize>32</BitSize>
<BitOffs>80</BitOffs>
<Flags>
<Access>ro</Access>
<Category>o</Category>
</Flags>
</SubItem>
<SubItem>
<SubIdx>4</SubIdx>
<Name>Velocity Offset</Name>
<Type>DINT</Type>
<BitSize>32</BitSize>
<BitOffs>112</BitOffs>
<Flags>
<Access>ro</Access>
<Category>o</Category>
</Flags>
</SubItem>
<SubItem>
<SubIdx>5</SubIdx>
<Name>Torque Offset</Name>
<Type>INT</Type>
<BitSize>16</BitSize>
<BitOffs>144</BitOffs>
<Flags>
<Access>ro</Access>
<Category>o</Category>
</Flags>
</SubItem>
<SubItem>
<SubIdx>6</SubIdx>
<Name>Controlword</Name>
<Type>UINT</Type>
<BitSize>16</BitSize>
<BitOffs>176</BitOffs>
<Flags>
<Access>ro</Access>
<Category>o</Category>
</Flags>
</SubItem>
</DataType>
<DataType>
<Name>DT1607ARR</Name>
<BaseType>UDINT</BaseType>
<BitSize>256</BitSize>
<ArrayInfo>
<LBound>1</LBound>
<Elements>8</Elements>
</ArrayInfo>
</DataType>
<DataType>
<Name>DT1607</Name>
<BitSize>272</BitSize>
<SubItem>
<SubIdx>0</SubIdx>
<Name>number of elements</Name>
<Type>USINT</Type>
<BitSize>8</BitSize>
<BitOffs>0</BitOffs>
<Flags>
<Access>rw</Access>
<Category>o</Category>
</Flags>
</SubItem>
<SubItem>
<Name>Elements</Name>
<Type>DT1607ARR</Type>
<BitSize>256</BitSize>
<BitOffs>16</BitOffs>
<Flags>
<Access>rw</Access>
<Category>o</Category>
</Flags>
</SubItem>
</DataType>
<DataType>
<Name>DT1608ARR</Name>
<BaseType>UDINT</BaseType>
<BitSize>256</BitSize>
<ArrayInfo>
<LBound>1</LBound>
<Elements>8</Elements>
</ArrayInfo>
</DataType>
<DataType>
<Name>DT1608</Name>
<BitSize>272</BitSize>
<SubItem>
<SubIdx>0</SubIdx>
<Name>number of elements</Name>
<Type>USINT</Type>
<BitSize>8</BitSize>
<BitOffs>0</BitOffs>
<Flags>
<Access>rw</Access>
<Category>o</Category>
</Flags>
</SubItem>
<SubItem>
<Name>Elements</Name>
<Type>DT1608ARR</Type>
<BitSize>256</BitSize>
<BitOffs>16</BitOffs>
<Flags>
<Access>rw</Access>
<Category>o</Category>
</Flags>
</SubItem>
</DataType>
<DataType>
<Name>DT1A00</Name>
<BitSize>112</BitSize>
<SubItem>
<SubIdx>0</SubIdx>
<Name>largest sub-index supported</Name>
<Type>USINT</Type>
<BitSize>8</BitSize>
<BitOffs>0</BitOffs>
<Flags>
<Access>ro</Access>
<Category>o</Category>
</Flags>
</SubItem>
<SubItem>
<SubIdx>1</SubIdx>
<Name>Position Actual Value</Name>
<Type>UDINT</Type>
<BitSize>32</BitSize>
<BitOffs>16</BitOffs>
<Flags>
<Access>ro</Access>
<Category>o</Category>
</Flags>
</SubItem>
<SubItem>
<SubIdx>2</SubIdx>
<Name>Digital Inputs</Name>
<Type>UDINT</Type>
<BitSize>32</BitSize>
<BitOffs>48</BitOffs>
<Flags>
<Access>ro</Access>
<Category>o</Category>
</Flags>
</SubItem>
<SubItem>
<SubIdx>3</SubIdx>
<Name>Statusword</Name>
<Type>UDINT</Type>
<BitSize>32</BitSize>
<BitOffs>80</BitOffs>
<Flags>
<Access>ro</Access>
<Category>o</Category>
</Flags>
</SubItem>
</DataType>
<DataType>
<Name>DT1A01</Name>
<BitSize>112</BitSize>
<SubItem>
<SubIdx>0</SubIdx>
<Name>largest sub-index supported</Name>
<Type>USINT</Type>
<BitSize>8</BitSize>
<BitOffs>0</BitOffs>
<Flags>
<Access>ro</Access>
<Category>o</Category>
</Flags>
</SubItem>
<SubItem>
<SubIdx>1</SubIdx>
<Name>Position Actual Value</Name>
<Type>UDINT</Type>
<BitSize>32</BitSize>
<BitOffs>16</BitOffs>
<Flags>
<Access>ro</Access>
<Category>o</Category>
</Flags>
</SubItem>
<SubItem>
<SubIdx>2</SubIdx>
<Name>Torque Actual Value</Name>
<Type>UDINT</Type>
<BitSize>32</BitSize>
<BitOffs>48</BitOffs>
<Flags>
<Access>ro</Access>
<Category>o</Category>
</Flags>
</SubItem>
<SubItem>
<SubIdx>3</SubIdx>
<Name>Statusword</Name>
<Type>UDINT</Type>
<BitSize>32</BitSize>
<BitOffs>80</BitOffs>
<Flags>
<Access>ro</Access>
<Category>o</Category>
</Flags>
</SubItem>
</DataType>
<DataType>
<Name>DT1A02</Name>
<BitSize>176</BitSize>
<SubItem>
<SubIdx>0</SubIdx>
<Name>largest sub-index supported</Name>
<Type>USINT</Type>
<BitSize>8</BitSize>
<BitOffs>0</BitOffs>
<Flags>
<Access>ro</Access>
<Category>o</Category>
</Flags>
</SubItem>
<SubItem>
<SubIdx>1</SubIdx>
<Name>Position Actual Value</Name>
<Type>UDINT</Type>
<BitSize>32</BitSize>
<BitOffs>16</BitOffs>
<Flags>
<Access>ro</Access>
<Category>o</Category>
</Flags>
</SubItem>
<SubItem>
<SubIdx>2</SubIdx>
<Name>Torque Actual Value</Name>
<Type>UDINT</Type>
<BitSize>32</BitSize>
<BitOffs>48</BitOffs>
<Flags>
<Access>ro</Access>
<Category>o</Category>
</Flags>
</SubItem>
<SubItem>
<SubIdx>3</SubIdx>
<Name>statusword</Name>
<Type>UDINT</Type>
<BitSize>32</BitSize>
<BitOffs>80</BitOffs>
<Flags>
<Access>ro</Access>
<Category>o</Category>
</Flags>
</SubItem>
<SubItem>
<SubIdx>4</SubIdx>
<Name>Mode Of Operation</Name>
<Type>UDINT</Type>
<BitSize>32</BitSize>
<BitOffs>112</BitOffs>
<Flags>
<Access>ro</Access>
<Category>o</Category>
</Flags>
</SubItem>
<SubItem>
<SubIdx>5</SubIdx>
<Name>Padding</Name>
<Type>UDINT</Type>
<BitSize>32</BitSize>
<BitOffs>144</BitOffs>
<Flags>
<Access>ro</Access>
<Category>o</Category>
</Flags>
</SubItem>
</DataType>
<DataType>
<Name>DT1A03</Name>
<BitSize>144</BitSize>
<SubItem>
<SubIdx>0</SubIdx>
<Name>largest sub-index supported</Name>
<Type>USINT</Type>
<BitSize>8</BitSize>
<BitOffs>0</BitOffs>
<Flags>
<Access>ro</Access>
<Category>o</Category>
</Flags>
</SubItem>
<SubItem>
<SubIdx>1</SubIdx>
<Name>Position Actual Value</Name>
<Type>UDINT</Type>
<BitSize>32</BitSize>
<BitOffs>16</BitOffs>
<Flags>
<Access>ro</Access>
<Category>o</Category>
</Flags>
</SubItem>
<SubItem>
<SubIdx>2</SubIdx>
<Name>Digital Inputs</Name>
<Type>UDINT</Type>
<BitSize>32</BitSize>
<BitOffs>48</BitOffs>
<Flags>
<Access>ro</Access>
<Category>o</Category>
</Flags>
</SubItem>
<SubItem>
<SubIdx>3</SubIdx>
<Name>Velocity Actual Value</Name>
<Type>UDINT</Type>
<BitSize>32</BitSize>
<BitOffs>80</BitOffs>
<Flags>
<Access>ro</Access>
<Category>o</Category>
</Flags>
</SubItem>
<SubItem>
<SubIdx>4</SubIdx>
<Name>statusword</Name>
<Type>UDINT</Type>
<BitSize>32</BitSize>
<BitOffs>112</BitOffs>
<Flags>
<Access>ro</Access>
<Category>o</Category>
</Flags>
</SubItem>
</DataType>
<DataType>
<Name>DT1A04</Name>
<BitSize>208</BitSize>
<SubItem>
<SubIdx>0</SubIdx>
<Name>largest sub-index supported</Name>
<Type>USINT</Type>
<BitSize>8</BitSize>
<BitOffs>0</BitOffs>
<Flags>
<Access>ro</Access>
<Category>o</Category>
</Flags>
</SubItem>
<SubItem>
<SubIdx>1</SubIdx>
<Name>Position Actual Value</Name>
<Type>UDINT</Type>
<BitSize>32</BitSize>
<BitOffs>16</BitOffs>
<Flags>
<Access>ro</Access>
<Category>o</Category>
</Flags>
</SubItem>
<SubItem>
<SubIdx>2</SubIdx>
<Name>Following Position Error</Name>
<Type>UDINT</Type>
<BitSize>32</BitSize>
<BitOffs>48</BitOffs>
<Flags>
<Access>ro</Access>
<Category>o</Category>
</Flags>
</SubItem>
<SubItem>
<SubIdx>3</SubIdx>
<Name>Torque Actual Value</Name>
<Type>UDINT</Type>
<BitSize>32</BitSize>
<BitOffs>80</BitOffs>
<Flags>
<Access>ro</Access>
<Category>o</Category>
</Flags>
</SubItem>
<SubItem>
<SubIdx>4</SubIdx>
<Name>statusword</Name>
<Type>UDINT</Type>
<BitSize>32</BitSize>
<BitOffs>112</BitOffs>
<Flags>
<Access>ro</Access>
<Category>o</Category>
</Flags>
</SubItem>
<SubItem>
<SubIdx>5</SubIdx>
<Name>Mode Of Operation</Name>
<Type>UDINT</Type>
<BitSize>32</BitSize>
<BitOffs>144</BitOffs>
<Flags>
<Access>ro</Access>
<Category>o</Category>
</Flags>
</SubItem>
<SubItem>
<SubIdx>6</SubIdx>
<Name>Padding</Name>
<Type>UDINT</Type>
<BitSize>32</BitSize>
<BitOffs>176</BitOffs>
<Flags>
<Access>ro</Access>
<Category>o</Category>
</Flags>
</SubItem>
</DataType>
<DataType>
<Name>DT1A07ARR</Name>
<BaseType>UDINT</BaseType>
<BitSize>256</BitSize>
<ArrayInfo>
<LBound>1</LBound>
<Elements>8</Elements>
</ArrayInfo>
</DataType>
<DataType>
<Name>DT1A07</Name>
<BitSize>272</BitSize>
<SubItem>
<SubIdx>0</SubIdx>
<Name>number of elements</Name>
<Type>USINT</Type>
<BitSize>8</BitSize>
<BitOffs>0</BitOffs>
<Flags>
<Access>rw</Access>
<Category>o</Category>
</Flags>
</SubItem>
<SubItem>
<Name>Elements</Name>
<Type>DT1A07ARR</Type>
<BitSize>256</BitSize>
<BitOffs>16</BitOffs>
<Flags>
<Access>rw</Access>
<Category>o</Category>
</Flags>
</SubItem>
</DataType>
<DataType>
<Name>DT1A08ARR</Name>
<BaseType>UDINT</BaseType>
<BitSize>256</BitSize>
<ArrayInfo>
<LBound>1</LBound>
<Elements>8</Elements>
</ArrayInfo>
</DataType>
<DataType>
<Name>DT1A08</Name>
<BitSize>272</BitSize>
<SubItem>
<SubIdx>0</SubIdx>
<Name>number of elements</Name>
<Type>USINT</Type>
<BitSize>8</BitSize>
<BitOffs>0</BitOffs>
<Flags>
<Access>rw</Access>
<Category>o</Category>
</Flags>
</SubItem>
<SubItem>
<Name>Elements</Name>
<Type>DT1A08ARR</Type>
<BitSize>256</BitSize>
<BitOffs>16</BitOffs>
<Flags>
<Access>rw</Access>
<Category>o</Category>
</Flags>
</SubItem>
</DataType>
<DataType>
<Name>DT1C00ARR</Name>
<BaseType>UINT</BaseType>
<BitSize>64</BitSize>
<ArrayInfo>
<LBound>1</LBound>
<Elements>4</Elements>
</ArrayInfo>
</DataType>
<DataType>
<Name>DT1C00</Name>
<BitSize>80</BitSize>
<SubItem>
<SubIdx>0</SubIdx>
<Name>Number of errors</Name>
<Type>USINT</Type>
<BitSize>8</BitSize>
<BitOffs>0</BitOffs>
<Flags>
<Access>ro</Access>
<Category>m</Category>
</Flags>
</SubItem>
<SubItem>
<Name>Elements</Name>
<Type>DT1C00ARR</Type>
<BitSize>64</BitSize>
<BitOffs>16</BitOffs>
<Flags>
<Access>ro</Access>
<Category>m</Category>
</Flags>
</SubItem>
</DataType>
<DataType>
<Name>DT1C10</Name>
<BitSize>16</BitSize>
<SubItem>
<SubIdx>0</SubIdx>
<Name>SM0 PDO Assigment</Name>
<Type>USINT</Type>
<BitSize>8</BitSize>
<BitOffs>0</BitOffs>
</SubItem>
</DataType>
<DataType>
<Name>DT1C11</Name>
<BitSize>16</BitSize>
<SubItem>
<SubIdx>0</SubIdx>
<Name>SM1 PDO Assigment</Name>
<Type>USINT</Type>
<BitSize>8</BitSize>
<BitOffs>0</BitOffs>
</SubItem>
</DataType>
<DataType>
<Name>DT1C12ARR</Name>
<BaseType>UINT</BaseType>
<BitSize>480</BitSize>
<ArrayInfo>
<LBound>1</LBound>
<Elements>30</Elements>
</ArrayInfo>
</DataType>
<DataType>
<Name>DT1C12</Name>
<BitSize>496</BitSize>
<SubItem>
<SubIdx>0</SubIdx>
<Name>number of PDOs</Name>
<Type>USINT</Type>
<BitSize>8</BitSize>
<BitOffs>0</BitOffs>
<Flags>
<Access>rw</Access>
<Category>o</Category>
</Flags>
</SubItem>
<SubItem>
<Name>Elements</Name>
<Type>DT1C12ARR</Type>
<BitSize>480</BitSize>
<BitOffs>16</BitOffs>
<Flags>
<Access>rw</Access>
<Category>o</Category>
</Flags>
</SubItem>
</DataType>
<DataType>
<Name>DT1C13ARR</Name>
<BaseType>UINT</BaseType>
<BitSize>560</BitSize>
<ArrayInfo>
<LBound>1</LBound>
<Elements>35</Elements>
</ArrayInfo>
</DataType>
<DataType>
<Name>DT1C13</Name>
<BitSize>576</BitSize>
<SubItem>
<SubIdx>0</SubIdx>
<Name>number of PDOs</Name>
<Type>USINT</Type>
<BitSize>8</BitSize>
<BitOffs>0</BitOffs>
<Flags>
<Access>rw</Access>
<Category>o</Category>
</Flags>
</SubItem>
<SubItem>
<Name>Elements</Name>
<Type>DT1C13ARR</Type>
<BitSize>560</BitSize>
<BitOffs>16</BitOffs>
<Flags>
<Access>rw</Access>
<Category>o</Category>
</Flags>
</SubItem>
</DataType>
<DataType>
<Name>DT1C32</Name>
<BitSize>608</BitSize>
<SubItem>
<SubIdx>0</SubIdx>
<Name>largest sub-index supported</Name>
<Type>USINT</Type>
<BitSize>8</BitSize>
<BitOffs>0</BitOffs>
<Flags>
<Access>ro</Access>
<Category>m</Category>
</Flags>
</SubItem>
<SubItem>
<SubIdx>1</SubIdx>
<Name>Sync Type</Name>
<Type>UINT</Type>
<BitSize>16</BitSize>
<BitOffs>16</BitOffs>
<Flags>
<Access>rw</Access>
<Category>m</Category>
</Flags>
</SubItem>
<SubItem>
<SubIdx>2</SubIdx>
<Name>Cycle Time</Name>
<Type>UDINT</Type>
<BitSize>32</BitSize>
<BitOffs>32</BitOffs>
<Flags>
<Access>ro</Access>
<Category>o</Category>
</Flags>
</SubItem>
<SubItem>
<SubIdx>3</SubIdx>
<Name>Shift time</Name>
<Type>UDINT</Type>
<BitSize>32</BitSize>
<BitOffs>64</BitOffs>
<Flags>
<Access>ro</Access>
<Category>o</Category>
</Flags>
</SubItem>
<SubItem>
<SubIdx>4</SubIdx>
<Name>Sync types supported</Name>
<Type>UINT</Type>
<BitSize>16</BitSize>
<BitOffs>96</BitOffs>
<Flags>
<Access>ro</Access>
<Category>m</Category>
</Flags>
</SubItem>
<SubItem>
<SubIdx>5</SubIdx>
<Name>Minimum cycle time</Name>
<Type>UDINT</Type>
<BitSize>32</BitSize>
<BitOffs>112</BitOffs>
<Flags>
<Access>ro</Access>
<Category>m</Category>
</Flags>
</SubItem>
<SubItem>
<SubIdx>6</SubIdx>
<Name>Calc and copy time</Name>
<Type>UDINT</Type>
<BitSize>32</BitSize>
<BitOffs>144</BitOffs>
<Flags>
<Access>ro</Access>
<Category>m</Category>
</Flags>
</SubItem>
<SubItem>
<SubIdx>7</SubIdx>
<Name>Minimum delay time</Name>
<Type>UINT</Type>
<BitSize>16</BitSize>
<BitOffs>176</BitOffs>
<Flags>
<Access>rw</Access>
<Category>o</Category>
</Flags>
</SubItem>
<SubItem>
<SubIdx>8</SubIdx>
<Name>Get cycle time</Name>
<Type>UINT</Type>
<BitSize>16</BitSize>
<BitOffs>192</BitOffs>
<Flags>
<Access>rw</Access>
<Category>c</Category>
</Flags>
</SubItem>
<SubItem>
<SubIdx>9</SubIdx>
<Name>Delay time</Name>
<Type>UDINT</Type>
<BitSize>32</BitSize>
<BitOffs>208</BitOffs>
<Flags>
<Access>ro</Access>
<Category>m</Category>
</Flags>
</SubItem>
<SubItem>
<SubIdx>10</SubIdx>
<Name>Sync0 cycle time</Name>
<Type>UINT</Type>
<BitSize>16</BitSize>
<BitOffs>240</BitOffs>
<Flags>
<Access>ro</Access>
<Category>o</Category>
</Flags>
</SubItem>
<SubItem>
<SubIdx>11</SubIdx>
<Name>SM event missed counter</Name>
<Type>UINT</Type>
<BitSize>16</BitSize>
<BitOffs>256</BitOffs>
<Flags>
<Access>ro</Access>
<Category>o</Category>
</Flags>
</SubItem>
<SubItem>
<SubIdx>12</SubIdx>
<Name>Cycle exceeded counter</Name>
<Type>UINT</Type>
<BitSize>16</BitSize>
<BitOffs>272</BitOffs>
<Flags>
<Access>ro</Access>
<Category>m</Category>
</Flags>
</SubItem>
<SubItem>
<SubIdx>13</SubIdx>
<Name>Shift too short counter</Name>
<Type>UINT</Type>
<BitSize>16</BitSize>
<BitOffs>288</BitOffs>
<Flags>
<Access>ro</Access>
<Category>o</Category>
</Flags>
</SubItem>
<SubItem>
<SubIdx>14</SubIdx>
<Name>SubIndex 00E</Name>
<Type>UINT</Type>
<BitSize>16</BitSize>
<BitOffs>304</BitOffs>
<Flags>
<Access>ro</Access>
<Category>o</Category>
</Flags>
</SubItem>
<SubItem>
<SubIdx>15</SubIdx>
<Name>SubIndex 00F</Name>
<Type>UINT</Type>
<BitSize>16</BitSize>
<BitOffs>320</BitOffs>
<Flags>
<Access>ro</Access>
<Category>o</Category>
</Flags>
</SubItem>
<SubItem>
<SubIdx>16</SubIdx>
<Name>SubIndex 010</Name>
<Type>UINT</Type>
<BitSize>16</BitSize>
<BitOffs>336</BitOffs>
<Flags>
<Access>ro</Access>
<Category>o</Category>
</Flags>
</SubItem>
<SubItem>
<SubIdx>17</SubIdx>
<Name>SubIndex 011</Name>
<Type>UINT</Type>
<BitSize>16</BitSize>
<BitOffs>352</BitOffs>
<Flags>
<Access>ro</Access>
<Category>o</Category>
</Flags>
</SubItem>
<SubItem>
<SubIdx>18</SubIdx>
<Name>SubIndex 012</Name>
<Type>UINT</Type>
<BitSize>16</BitSize>
<BitOffs>368</BitOffs>
<Flags>
<Access>ro</Access>
<Category>o</Category>
</Flags>
</SubItem>
<SubItem>
<SubIdx>19</SubIdx>
<Name>SubIndex 013</Name>
<Type>UINT</Type>
<BitSize>16</BitSize>
<BitOffs>384</BitOffs>
<Flags>
<Access>ro</Access>
<Category>o</Category>
</Flags>
</SubItem>
<SubItem>
<SubIdx>20</SubIdx>
<Name>SubIndex 014</Name>
<Type>UINT</Type>
<BitSize>16</BitSize>
<BitOffs>400</BitOffs>
<Flags>
<Access>ro</Access>
<Category>o</Category>
</Flags>
</SubItem>
<SubItem>
<SubIdx>21</SubIdx>
<Name>SubIndex 015</Name>
<Type>UINT</Type>
<BitSize>16</BitSize>
<BitOffs>416</BitOffs>
<Flags>
<Access>ro</Access>
<Category>o</Category>
</Flags>
</SubItem>
<SubItem>
<SubIdx>22</SubIdx>
<Name>SubIndex 016</Name>
<Type>UINT</Type>
<BitSize>16</BitSize>
<BitOffs>432</BitOffs>
<Flags>
<Access>ro</Access>
<Category>o</Category>
</Flags>
</SubItem>
<SubItem>
<SubIdx>23</SubIdx>
<Name>SubIndex 017</Name>
<Type>UINT</Type>
<BitSize>16</BitSize>
<BitOffs>448</BitOffs>
<Flags>
<Access>ro</Access>
<Category>o</Category>
</Flags>
</SubItem>
<SubItem>
<SubIdx>24</SubIdx>
<Name>SubIndex 018</Name>
<Type>UINT</Type>
<BitSize>16</BitSize>
<BitOffs>464</BitOffs>
<Flags>
<Access>ro</Access>
<Category>o</Category>
</Flags>
</SubItem>
<SubItem>
<SubIdx>25</SubIdx>
<Name>SubIndex 019</Name>
<Type>UINT</Type>
<BitSize>16</BitSize>
<BitOffs>480</BitOffs>
<Flags>
<Access>ro</Access>
<Category>o</Category>
</Flags>
</SubItem>
<SubItem>
<SubIdx>26</SubIdx>
<Name>SubIndex 01A</Name>
<Type>UINT</Type>
<BitSize>16</BitSize>
<BitOffs>496</BitOffs>
<Flags>
<Access>ro</Access>
<Category>o</Category>
</Flags>
</SubItem>
<SubItem>
<SubIdx>27</SubIdx>
<Name>SubIndex 01B</Name>
<Type>UINT</Type>
<BitSize>16</BitSize>
<BitOffs>512</BitOffs>
<Flags>
<Access>ro</Access>
<Category>o</Category>
</Flags>
</SubItem>
<SubItem>
<SubIdx>28</SubIdx>
<Name>SubIndex 01C</Name>
<Type>UINT</Type>
<BitSize>16</BitSize>
<BitOffs>528</BitOffs>
<Flags>
<Access>ro</Access>
<Category>o</Category>
</Flags>
</SubItem>
<SubItem>
<SubIdx>29</SubIdx>
<Name>SubIndex 01D</Name>
<Type>UINT</Type>
<BitSize>16</BitSize>
<BitOffs>544</BitOffs>
<Flags>
<Access>ro</Access>
<Category>o</Category>
</Flags>
</SubItem>
<SubItem>
<SubIdx>30</SubIdx>
<Name>SubIndex 01E</Name>
<Type>UINT</Type>
<BitSize>16</BitSize>
<BitOffs>560</BitOffs>
<Flags>
<Access>ro</Access>
<Category>o</Category>
</Flags>
</SubItem>
<SubItem>
<SubIdx>31</SubIdx>
<Name>SubIndex 01F</Name>
<Type>UINT</Type>
<BitSize>16</BitSize>
<BitOffs>576</BitOffs>
<Flags>
<Access>ro</Access>
<Category>o</Category>
</Flags>
</SubItem>
<SubItem>
<SubIdx>32</SubIdx>
<Name>Sync error</Name>
<Type>UINT</Type>
<BitSize>16</BitSize>
<BitOffs>592</BitOffs>
<Flags>
<Access>ro</Access>
<Category>c</Category>
</Flags>
</SubItem>
</DataType>
<DataType>
<Name>DT1C33</Name>
<BitSize>608</BitSize>
<SubItem>
<SubIdx>0</SubIdx>
<Name>largest sub-index supported</Name>
<Type>USINT</Type>
<BitSize>8</BitSize>
<BitOffs>0</BitOffs>
<Flags>
<Access>ro</Access>
<Category>m</Category>
</Flags>
</SubItem>
<SubItem>
<SubIdx>1</SubIdx>
<Name>Sync Type</Name>
<Type>UINT</Type>
<BitSize>16</BitSize>
<BitOffs>16</BitOffs>
<Flags>
<Access>rw</Access>
<Category>m</Category>
</Flags>
</SubItem>
<SubItem>
<SubIdx>2</SubIdx>
<Name>Cycle Time</Name>
<Type>UDINT</Type>
<BitSize>32</BitSize>
<BitOffs>32</BitOffs>
<Flags>
<Access>ro</Access>
<Category>o</Category>
</Flags>
</SubItem>
<SubItem>
<SubIdx>3</SubIdx>
<Name>Shift time</Name>
<Type>UDINT</Type>
<BitSize>32</BitSize>
<BitOffs>64</BitOffs>
<Flags>
<Access>ro</Access>
<Category>o</Category>
</Flags>
</SubItem>
<SubItem>
<SubIdx>4</SubIdx>
<Name>Sync types supported</Name>
<Type>UINT</Type>
<BitSize>16</BitSize>
<BitOffs>96</BitOffs>
<Flags>
<Access>ro</Access>
<Category>m</Category>
</Flags>
</SubItem>
<SubItem>
<SubIdx>5</SubIdx>
<Name>Minimum cycle time</Name>
<Type>UDINT</Type>
<BitSize>32</BitSize>
<BitOffs>112</BitOffs>
<Flags>
<Access>ro</Access>
<Category>m</Category>
</Flags>
</SubItem>
<SubItem>
<SubIdx>6</SubIdx>
<Name>Calc and copy time</Name>
<Type>UDINT</Type>
<BitSize>32</BitSize>
<BitOffs>144</BitOffs>
<Flags>
<Access>ro</Access>
<Category>m</Category>
</Flags>
</SubItem>
<SubItem>
<SubIdx>7</SubIdx>
<Name>Min delay time</Name>
<Type>UINT</Type>
<BitSize>16</BitSize>
<BitOffs>176</BitOffs>
<Flags>
<Access>rw</Access>
<Category>o</Category>
</Flags>
</SubItem>
<SubItem>
<SubIdx>8</SubIdx>
<Name>Get cycle time</Name>
<Type>UINT</Type>
<BitSize>16</BitSize>
<BitOffs>192</BitOffs>
<Flags>
<Access>rw</Access>
<Category>c</Category>
</Flags>
</SubItem>
<SubItem>
<SubIdx>9</SubIdx>
<Name>Delay time</Name>
<Type>UDINT</Type>
<BitSize>32</BitSize>
<BitOffs>208</BitOffs>
<Flags>
<Access>ro</Access>
<Category>m</Category>
</Flags>
</SubItem>
<SubItem>
<SubIdx>10</SubIdx>
<Name>Sync0 cycle time</Name>
<Type>UINT</Type>
<BitSize>16</BitSize>
<BitOffs>240</BitOffs>
<Flags>
<Access>ro</Access>
<Category>o</Category>
</Flags>
</SubItem>
<SubItem>
<SubIdx>11</SubIdx>
<Name>SM event missed counter</Name>
<Type>UINT</Type>
<BitSize>16</BitSize>
<BitOffs>256</BitOffs>
<Flags>
<Access>ro</Access>
<Category>o</Category>
</Flags>
</SubItem>
<SubItem>
<SubIdx>12</SubIdx>
<Name>Cycle exceeded counter</Name>
<Type>UINT</Type>
<BitSize>16</BitSize>
<BitOffs>272</BitOffs>
<Flags>
<Access>ro</Access>
<Category>m</Category>
</Flags>
</SubItem>
<SubItem>
<SubIdx>13</SubIdx>
<Name>Shift too short counter</Name>
<Type>UINT</Type>
<BitSize>16</BitSize>
<BitOffs>288</BitOffs>
<Flags>
<Access>ro</Access>
<Category>o</Category>
</Flags>
</SubItem>
<SubItem>
<SubIdx>14</SubIdx>
<Name>SubIndex 00E</Name>
<Type>UINT</Type>
<BitSize>16</BitSize>
<BitOffs>304</BitOffs>
<Flags>
<Access>ro</Access>
<Category>o</Category>
</Flags>
</SubItem>
<SubItem>
<SubIdx>15</SubIdx>
<Name>SubIndex 00F</Name>
<Type>UINT</Type>
<BitSize>16</BitSize>
<BitOffs>320</BitOffs>
<Flags>
<Access>ro</Access>
<Category>o</Category>
</Flags>
</SubItem>
<SubItem>
<SubIdx>16</SubIdx>
<Name>SubIndex 010</Name>
<Type>UINT</Type>
<BitSize>16</BitSize>
<BitOffs>336</BitOffs>
<Flags>
<Access>ro</Access>
<Category>o</Category>
</Flags>
</SubItem>
<SubItem>
<SubIdx>17</SubIdx>
<Name>SubIndex 011</Name>
<Type>UINT</Type>
<BitSize>16</BitSize>
<BitOffs>352</BitOffs>
<Flags>
<Access>ro</Access>
<Category>o</Category>
</Flags>
</SubItem>
<SubItem>
<SubIdx>18</SubIdx>
<Name>SubIndex 012</Name>
<Type>UINT</Type>
<BitSize>16</BitSize>
<BitOffs>368</BitOffs>
<Flags>
<Access>ro</Access>
<Category>o</Category>
</Flags>
</SubItem>
<SubItem>
<SubIdx>19</SubIdx>
<Name>SubIndex 013</Name>
<Type>UINT</Type>
<BitSize>16</BitSize>
<BitOffs>384</BitOffs>
<Flags>
<Access>ro</Access>
<Category>o</Category>
</Flags>
</SubItem>
<SubItem>
<SubIdx>20</SubIdx>
<Name>SubIndex 014</Name>
<Type>UINT</Type>
<BitSize>16</BitSize>
<BitOffs>400</BitOffs>
<Flags>
<Access>ro</Access>
<Category>o</Category>
</Flags>
</SubItem>
<SubItem>
<SubIdx>21</SubIdx>
<Name>SubIndex 015</Name>
<Type>UINT</Type>
<BitSize>16</BitSize>
<BitOffs>416</BitOffs>
<Flags>
<Access>ro</Access>
<Category>o</Category>
</Flags>
</SubItem>
<SubItem>
<SubIdx>22</SubIdx>
<Name>SubIndex 016</Name>
<Type>UINT</Type>
<BitSize>16</BitSize>
<BitOffs>432</BitOffs>
<Flags>
<Access>ro</Access>
<Category>o</Category>
</Flags>
</SubItem>
<SubItem>
<SubIdx>23</SubIdx>
<Name>SubIndex 017</Name>
<Type>UINT</Type>
<BitSize>16</BitSize>
<BitOffs>448</BitOffs>
<Flags>
<Access>ro</Access>
<Category>o</Category>
</Flags>
</SubItem>
<SubItem>
<SubIdx>24</SubIdx>
<Name>SubIndex 018</Name>
<Type>UINT</Type>
<BitSize>16</BitSize>
<BitOffs>464</BitOffs>
<Flags>
<Access>ro</Access>
<Category>o</Category>
</Flags>
</SubItem>
<SubItem>
<SubIdx>25</SubIdx>
<Name>SubIndex 019</Name>
<Type>UINT</Type>
<BitSize>16</BitSize>
<BitOffs>480</BitOffs>
<Flags>
<Access>ro</Access>
<Category>o</Category>
</Flags>
</SubItem>
<SubItem>
<SubIdx>26</SubIdx>
<Name>SubIndex 01A</Name>
<Type>UINT</Type>
<BitSize>16</BitSize>
<BitOffs>496</BitOffs>
<Flags>
<Access>ro</Access>
<Category>o</Category>
</Flags>
</SubItem>
<SubItem>
<SubIdx>27</SubIdx>
<Name>SubIndex 01B</Name>
<Type>UINT</Type>
<BitSize>16</BitSize>
<BitOffs>512</BitOffs>
<Flags>
<Access>ro</Access>
<Category>o</Category>
</Flags>
</SubItem>
<SubItem>
<SubIdx>28</SubIdx>
<Name>SubIndex 01C</Name>
<Type>UINT</Type>
<BitSize>16</BitSize>
<BitOffs>528</BitOffs>
<Flags>
<Access>ro</Access>
<Category>o</Category>
</Flags>
</SubItem>
<SubItem>
<SubIdx>29</SubIdx>
<Name>SubIndex 01D</Name>
<Type>UINT</Type>
<BitSize>16</BitSize>
<BitOffs>544</BitOffs>
<Flags>
<Access>ro</Access>
<Category>o</Category>
</Flags>
</SubItem>
<SubItem>
<SubIdx>30</SubIdx>
<Name>SubIndex 01E</Name>
<Type>UINT</Type>
<BitSize>16</BitSize>
<BitOffs>560</BitOffs>
<Flags>
<Access>ro</Access>
<Category>o</Category>
</Flags>
</SubItem>
<SubItem>
<SubIdx>31</SubIdx>
<Name>SubIndex 01F</Name>
<Type>UINT</Type>
<BitSize>16</BitSize>
<BitOffs>576</BitOffs>
<Flags>
<Access>ro</Access>
<Category>o</Category>
</Flags>
</SubItem>
<SubItem>
<SubIdx>32</SubIdx>
<Name>Sync error</Name>
<Type>UINT</Type>
<BitSize>16</BitSize>
<BitOffs>592</BitOffs>
<Flags>
<Access>ro</Access>
<Category>c</Category>
</Flags>
</SubItem>
</DataType>
<DataType>
<Name>DT2020</Name>
<BitSize>160</BitSize>
<SubItem>
<SubIdx>0</SubIdx>
<Name>Number of subindexes</Name>
<Type>USINT</Type>
<BitSize>8</BitSize>
<BitOffs>0</BitOffs>
<Flags>
<Access>ro</Access>
<Category>o</Category>
</Flags>
</SubItem>
<SubItem>
<SubIdx>1</SubIdx>
<Name>Torque limit</Name>
<Type>INT</Type>
<BitSize>16</BitSize>
<BitOffs>16</BitOffs>
<Flags>
<Access>rw</Access>
<Category>o</Category>
</Flags>
</SubItem>
<SubItem>
<SubIdx>2</SubIdx>
<Name>Time limit</Name>
<Type>UDINT</Type>
<BitSize>32</BitSize>
<BitOffs>32</BitOffs>
<Flags>
<Access>rw</Access>
<Category>o</Category>
</Flags>
</SubItem>
<SubItem>
<SubIdx>3</SubIdx>
<Name>Distance limit in counts</Name>
<Type>UDINT</Type>
<BitSize>32</BitSize>
<BitOffs>64</BitOffs>
<Flags>
<Access>rw</Access>
<Category>o</Category>
</Flags>
</SubItem>
<SubItem>
<SubIdx>4</SubIdx>
<Name>Detection Velocity Limit</Name>
<Type>UDINT</Type>
<BitSize>32</BitSize>
<BitOffs>96</BitOffs>
<Flags>
<Access>rw</Access>
<Category>o</Category>
</Flags>
</SubItem>
<SubItem>
<SubIdx>5</SubIdx>
<Name>Detection Velocity Time</Name>
<Type>UDINT</Type>
<BitSize>32</BitSize>
<BitOffs>128</BitOffs>
<Flags>
<Access>rw</Access>
<Category>o</Category>
</Flags>
</SubItem>
</DataType>
<DataType>
<Name>DT207B</Name>
<BitSize>80</BitSize>
<SubItem>
<SubIdx>0</SubIdx>
<Name>Highest sub-index supported</Name>
<Type>USINT</Type>
<BitSize>8</BitSize>
<BitOffs>0</BitOffs>
<Flags>
<Access>ro</Access>
<Category>o</Category>
</Flags>
</SubItem>
<SubItem>
<SubIdx>1</SubIdx>
<Name>Min auxiliary position range limit</Name>
<Type>UDINT</Type>
<BitSize>32</BitSize>
<BitOffs>16</BitOffs>
<Flags>
<Access>rw</Access>
<Category>o</Category>
</Flags>
</SubItem>
<SubItem>
<SubIdx>2</SubIdx>
<Name>Max auxiliary position range limit</Name>
<Type>UDINT</Type>
<BitSize>32</BitSize>
<BitOffs>48</BitOffs>
<Flags>
<Access>rw</Access>
<Category>o</Category>
</Flags>
</SubItem>
</DataType>
<DataType>
<Name>DT2081</Name>
<BitSize>208</BitSize>
<SubItem>
<SubIdx>0</SubIdx>
<Name>Largest sub index supported</Name>
<Type>USINT</Type>
<BitSize>8</BitSize>
<BitOffs>0</BitOffs>
<Flags>
<Access>ro</Access>
<Category>o</Category>
</Flags>
</SubItem>
<SubItem>
<SubIdx>1</SubIdx>
<Name>Serial Encoder Error</Name>
<Type>DINT</Type>
<BitSize>32</BitSize>
<BitOffs>16</BitOffs>
<Flags>
<Access>ro</Access>
<Category>o</Category>
</Flags>
</SubItem>
<SubItem>
<SubIdx>2</SubIdx>
<Name>Profiler Data Base Error</Name>
<Type>DINT</Type>
<BitSize>32</BitSize>
<BitOffs>48</BitOffs>
<Flags>
<Access>ro</Access>
<Category>o</Category>
</Flags>
</SubItem>
<SubItem>
<SubIdx>3</SubIdx>
<Name>DL Error</Name>
<Type>DINT</Type>
<BitSize>32</BitSize>
<BitOffs>80</BitOffs>
<Flags>
<Access>ro</Access>
<Category>o</Category>
</Flags>
</SubItem>
<SubItem>
<SubIdx>4</SubIdx>
<Name>SDO ELMO Format Error</Name>
<Type>DINT</Type>
<BitSize>32</BitSize>
<BitOffs>112</BitOffs>
<Flags>
<Access>ro</Access>
<Category>o</Category>
</Flags>
</SubItem>
<SubItem>
<SubIdx>5</SubIdx>
<Name>MO Failed to start Reason</Name>
<Type>DINT</Type>
<BitSize>32</BitSize>
<BitOffs>144</BitOffs>
<Flags>
<Access>ro</Access>
<Category>o</Category>
</Flags>
</SubItem>
<SubItem>
<SubIdx>6</SubIdx>
<Name>ECAM error</Name>
<Type>DINT</Type>
<BitSize>32</BitSize>
<BitOffs>176</BitOffs>
<Flags>
<Access>ro</Access>
<Category>o</Category>
</Flags>
</SubItem>
</DataType>
<DataType>
<Name>DT20B0</Name>
<BitSize>304</BitSize>
<SubItem>
<SubIdx>0</SubIdx>
<Name>largest sub-index supported</Name>
<Type>USINT</Type>
<BitSize>8</BitSize>
<BitOffs>0</BitOffs>
<Flags>
<Access>ro</Access>
<Category>o</Category>
</Flags>
</SubItem>
<SubItem>
<SubIdx>1</SubIdx>
<Name>Main position feedback socket (CA[45])</Name>
<Type>UDINT</Type>
<BitSize>32</BitSize>
<BitOffs>16</BitOffs>
<Flags>
<Access>rw</Access>
<Category>o</Category>
</Flags>
</SubItem>
<SubItem>
<SubIdx>2</SubIdx>
<Name>Speed feedback socket (CA[46])</Name>
<Type>UDINT</Type>
<BitSize>32</BitSize>
<BitOffs>48</BitOffs>
<Flags>
<Access>rw</Access>
<Category>o</Category>
</Flags>
</SubItem>
<SubItem>
<SubIdx>3</SubIdx>
<Name>Commutation socket (CA[47])</Name>
<Type>UDINT</Type>
<BitSize>32</BitSize>
<BitOffs>80</BitOffs>
<Flags>
<Access>rw</Access>
<Category>o</Category>
</Flags>
</SubItem>
<SubItem>
<SubIdx>4</SubIdx>
<Name>Position reference socket (CA[68])</Name>
<Type>UDINT</Type>
<BitSize>32</BitSize>
<BitOffs>112</BitOffs>
<Flags>
<Access>rw</Access>
<Category>o</Category>
</Flags>
</SubItem>
<SubItem>
<SubIdx>5</SubIdx>
<Name>Speed reference socket (CA[69])</Name>
<Type>UDINT</Type>
<BitSize>32</BitSize>
<BitOffs>144</BitOffs>
<Flags>
<Access>rw</Access>
<Category>o</Category>
</Flags>
</SubItem>
<SubItem>
<SubIdx>6</SubIdx>
<Name>Current reference socket (CA[70])</Name>
<Type>UDINT</Type>
<BitSize>32</BitSize>
<BitOffs>176</BitOffs>
<Flags>
<Access>rw</Access>
<Category>o</Category>
</Flags>
</SubItem>
<SubItem>
<SubIdx>7</SubIdx>
<Name>Touch-probe socket (CA[87])</Name>
<Type>UDINT</Type>
<BitSize>32</BitSize>
<BitOffs>208</BitOffs>
<Flags>
<Access>rw</Access>
<Category>o</Category>
</Flags>
</SubItem>
<SubItem>
<SubIdx>8</SubIdx>
<Name>Homing 402 - capture socket (OV[54])</Name>
<Type>UDINT</Type>
<BitSize>32</BitSize>
<BitOffs>240</BitOffs>
<Flags>
<Access>rw</Access>
<Category>o</Category>
</Flags>
</SubItem>
<SubItem>
<SubIdx>9</SubIdx>
<Name>Additional position socket (CA[79])</Name>
<Type>UDINT</Type>
<BitSize>32</BitSize>
<BitOffs>272</BitOffs>
<Flags>
<Access>rw</Access>
<Category>o</Category>
</Flags>
</SubItem>
</DataType>
<DataType>
<Name>DT20FC</Name>
<BitSize>48</BitSize>
<SubItem>
<SubIdx>0</SubIdx>
<Name>Number of subindexes</Name>
<Type>USINT</Type>
<BitSize>8</BitSize>
<BitOffs>0</BitOffs>
<Flags>
<Access>ro</Access>
<Category>o</Category>
</Flags>
</SubItem>
<SubItem>
<SubIdx>1</SubIdx>
<Name>Clear Absolute Multi Pos</Name>
<Type>UINT</Type>
<BitSize>16</BitSize>
<BitOffs>16</BitOffs>
<Flags>
<Access>wo</Access>
<Category>o</Category>
</Flags>
</SubItem>
<SubItem>
<SubIdx>2</SubIdx>
<Name>Reset EnDAT Error</Name>
<Type>UINT</Type>
<BitSize>16</BitSize>
<BitOffs>32</BitOffs>
<Flags>
<Access>wo</Access>
<Category>o</Category>
</Flags>
</SubItem>
</DataType>
<DataType>
<Name>DT2110ARR</Name>
<BaseType>REAL</BaseType>
<BitSize>2016</BitSize>
<ArrayInfo>
<LBound>1</LBound>
<Elements>63</Elements>
</ArrayInfo>
</DataType>
<DataType>
<Name>DT2110</Name>
<BitSize>2032</BitSize>
<SubItem>
<SubIdx>0</SubIdx>
<Name>Number of entries</Name>
<Type>USINT</Type>
<BitSize>8</BitSize>
<BitOffs>0</BitOffs>
<Flags>
<Access>ro</Access>
<Category>o</Category>
</Flags>
</SubItem>
<SubItem>
<Name>Elements</Name>
<Type>DT2110ARR</Type>
<BitSize>2016</BitSize>
<BitOffs>16</BitOffs>
<Flags>
<Access>rw</Access>
<Category>o</Category>
</Flags>
</SubItem>
</DataType>
<DataType>
<Name>DT2202</Name>
<BitSize>112</BitSize>
<SubItem>
<SubIdx>0</SubIdx>
<Name>largest sub-index supported</Name>
<Type>USINT</Type>
<BitSize>8</BitSize>
<BitOffs>0</BitOffs>
<Flags>
<Access>ro</Access>
<Category>o</Category>
</Flags>
</SubItem>
<SubItem>
<SubIdx>1</SubIdx>
<Name>Extended Inputs Value</Name>
<Type>UDINT</Type>
<BitSize>32</BitSize>
<BitOffs>16</BitOffs>
<Flags>
<Access>ro</Access>
<Category>o</Category>
</Flags>
</SubItem>
<SubItem>
<SubIdx>2</SubIdx>
<Name>Extended Inputs Logic</Name>
<Type>UDINT</Type>
<BitSize>32</BitSize>
<BitOffs>48</BitOffs>
<Flags>
<Access>rw</Access>
<Category>o</Category>
</Flags>
</SubItem>
<SubItem>
<SubIdx>3</SubIdx>
<Name>Extended Inputs Mask</Name>
<Type>UDINT</Type>
<BitSize>32</BitSize>
<BitOffs>80</BitOffs>
<Flags>
<Access>rw</Access>
<Category>o</Category>
</Flags>
</SubItem>
</DataType>
<DataType>
<Name>DT2205</Name>
<BitSize>48</BitSize>
<SubItem>
<SubIdx>0</SubIdx>
<Name>Number of subindexes</Name>
<Type>USINT</Type>
<BitSize>8</BitSize>
<BitOffs>0</BitOffs>
<Flags>
<Access>ro</Access>
<Category>o</Category>
</Flags>
</SubItem>
<SubItem>
<SubIdx>1</SubIdx>
<Name>Analog input 1</Name>
<Type>INT</Type>
<BitSize>16</BitSize>
<BitOffs>16</BitOffs>
<Flags>
<Access>ro</Access>
<Category>o</Category>
</Flags>
</SubItem>
<SubItem>
<SubIdx>2</SubIdx>
<Name>Analog input 2</Name>
<Type>INT</Type>
<BitSize>16</BitSize>
<BitOffs>32</BitOffs>
<Flags>
<Access>ro</Access>
<Category>o</Category>
</Flags>
</SubItem>
</DataType>
<DataType>
<Name>DT22A1</Name>
<BitSize>112</BitSize>
<SubItem>
<SubIdx>0</SubIdx>
<Name>largest sub-index supported</Name>
<Type>USINT</Type>
<BitSize>8</BitSize>
<BitOffs>0</BitOffs>
<Flags>
<Access>ro</Access>
<Category>m</Category>
</Flags>
</SubItem>
<SubItem>
<SubIdx>1</SubIdx>
<Name>Extended Outputs Value</Name>
<Type>UDINT</Type>
<BitSize>32</BitSize>
<BitOffs>16</BitOffs>
<Flags>
<Access>rw</Access>
<Category>o</Category>
<PdoMapping>R</PdoMapping>
</Flags>
</SubItem>
<SubItem>
<SubIdx>2</SubIdx>
<Name>Extended Outputs Logic</Name>
<Type>UDINT</Type>
<BitSize>32</BitSize>
<BitOffs>48</BitOffs>
<Flags>
<Access>rw</Access>
<Category>o</Category>
</Flags>
</SubItem>
<SubItem>
<SubIdx>3</SubIdx>
<Name>Extended Outputs Mask</Name>
<Type>UDINT</Type>
<BitSize>32</BitSize>
<BitOffs>80</BitOffs>
<Flags>
<Access>rw</Access>
<Category>o</Category>
</Flags>
</SubItem>
</DataType>
<DataType>
<Name>DT22A3</Name>
<BitSize>64</BitSize>
<SubItem>
<SubIdx>0</SubIdx>
<Name>largest sub-index supported</Name>
<Type>USINT</Type>
<BitSize>8</BitSize>
<BitOffs>0</BitOffs>
<Flags>
<Access>ro</Access>
<Category>o</Category>
</Flags>
</SubItem>
<SubItem>
<SubIdx>1</SubIdx>
<Name>Drive Temperature [C]</Name>
<Type>INT</Type>
<BitSize>16</BitSize>
<BitOffs>16</BitOffs>
<Flags>
<Access>ro</Access>
<Category>o</Category>
</Flags>
</SubItem>
<SubItem>
<SubIdx>2</SubIdx>
<Name>Drive Temperature [F]</Name>
<Type>INT</Type>
<BitSize>16</BitSize>
<BitOffs>32</BitOffs>
<Flags>
<Access>ro</Access>
<Category>o</Category>
</Flags>
</SubItem>
<SubItem>
<SubIdx>3</SubIdx>
<Name>Sensor Temperature</Name>
<Type>INT</Type>
<BitSize>16</BitSize>
<BitOffs>48</BitOffs>
<Flags>
<Access>ro</Access>
<Category>o</Category>
</Flags>
</SubItem>
</DataType>
<DataType>
<Name>DT2F00</Name>
<BitSize>784</BitSize>
<SubItem>
<SubIdx>0</SubIdx>
<Name>Number of sub indexes</Name>
<Type>USINT</Type>
<BitSize>8</BitSize>
<BitOffs>0</BitOffs>
<Flags>
<Access>ro</Access>
<Category>o</Category>
</Flags>
</SubItem>
<SubItem>
<SubIdx>1</SubIdx>
<Name>UI[1]</Name>
<Type>DINT</Type>
<BitSize>32</BitSize>
<BitOffs>16</BitOffs>
<Flags>
<Access>rw</Access>
<Category>o</Category>
</Flags>
</SubItem>
<SubItem>
<SubIdx>2</SubIdx>
<Name>UI[2]</Name>
<Type>DINT</Type>
<BitSize>32</BitSize>
<BitOffs>48</BitOffs>
<Flags>
<Access>rw</Access>
<Category>o</Category>
</Flags>
</SubItem>
<SubItem>
<SubIdx>3</SubIdx>
<Name>UI[3]</Name>
<Type>DINT</Type>
<BitSize>32</BitSize>
<BitOffs>80</BitOffs>
<Flags>
<Access>rw</Access>
<Category>o</Category>
</Flags>
</SubItem>
<SubItem>
<SubIdx>4</SubIdx>
<Name>UI[4]</Name>
<Type>DINT</Type>
<BitSize>32</BitSize>
<BitOffs>112</BitOffs>
<Flags>
<Access>rw</Access>
<Category>o</Category>
</Flags>
</SubItem>
<SubItem>
<SubIdx>5</SubIdx>
<Name>UI[5]</Name>
<Type>DINT</Type>
<BitSize>32</BitSize>
<BitOffs>144</BitOffs>
<Flags>
<Access>rw</Access>
<Category>o</Category>
</Flags>
</SubItem>
<SubItem>
<SubIdx>6</SubIdx>
<Name>UI[6]</Name>
<Type>DINT</Type>
<BitSize>32</BitSize>
<BitOffs>176</BitOffs>
<Flags>
<Access>rw</Access>
<Category>o</Category>
</Flags>
</SubItem>
<SubItem>
<SubIdx>7</SubIdx>
<Name>UI[7]</Name>
<Type>DINT</Type>
<BitSize>32</BitSize>
<BitOffs>208</BitOffs>
<Flags>
<Access>rw</Access>
<Category>o</Category>
</Flags>
</SubItem>
<SubItem>
<SubIdx>8</SubIdx>
<Name>UI[8]</Name>
<Type>DINT</Type>
<BitSize>32</BitSize>
<BitOffs>240</BitOffs>
<Flags>
<Access>rw</Access>
<Category>o</Category>
</Flags>
</SubItem>
<SubItem>
<SubIdx>9</SubIdx>
<Name>UI[9]</Name>
<Type>DINT</Type>
<BitSize>32</BitSize>
<BitOffs>272</BitOffs>
<Flags>
<Access>rw</Access>
<Category>o</Category>
</Flags>
</SubItem>
<SubItem>
<SubIdx>10</SubIdx>
<Name>UI[10]</Name>
<Type>DINT</Type>
<BitSize>32</BitSize>
<BitOffs>304</BitOffs>
<Flags>
<Access>rw</Access>
<Category>o</Category>
</Flags>
</SubItem>
<SubItem>
<SubIdx>11</SubIdx>
<Name>UI[11]</Name>
<Type>DINT</Type>
<BitSize>32</BitSize>
<BitOffs>336</BitOffs>
<Flags>
<Access>rw</Access>
<Category>o</Category>
</Flags>
</SubItem>
<SubItem>
<SubIdx>12</SubIdx>
<Name>UI[12]</Name>
<Type>DINT</Type>
<BitSize>32</BitSize>
<BitOffs>368</BitOffs>
<Flags>
<Access>rw</Access>
<Category>o</Category>
</Flags>
</SubItem>
<SubItem>
<SubIdx>13</SubIdx>
<Name>UI[13]</Name>
<Type>DINT</Type>
<BitSize>32</BitSize>
<BitOffs>400</BitOffs>
<Flags>
<Access>rw</Access>
<Category>o</Category>
</Flags>
</SubItem>
<SubItem>
<SubIdx>14</SubIdx>
<Name>UI[14]</Name>
<Type>DINT</Type>
<BitSize>32</BitSize>
<BitOffs>432</BitOffs>
<Flags>
<Access>rw</Access>
<Category>o</Category>
</Flags>
</SubItem>
<SubItem>
<SubIdx>15</SubIdx>
<Name>UI[15]</Name>
<Type>DINT</Type>
<BitSize>32</BitSize>
<BitOffs>464</BitOffs>
<Flags>
<Access>rw</Access>
<Category>o</Category>
</Flags>
</SubItem>
<SubItem>
<SubIdx>16</SubIdx>
<Name>UI[16]</Name>
<Type>DINT</Type>
<BitSize>32</BitSize>
<BitOffs>496</BitOffs>
<Flags>
<Access>rw</Access>
<Category>o</Category>
</Flags>
</SubItem>
<SubItem>
<SubIdx>17</SubIdx>
<Name>UI[17]</Name>
<Type>DINT</Type>
<BitSize>32</BitSize>
<BitOffs>528</BitOffs>
<Flags>
<Access>rw</Access>
<Category>o</Category>
</Flags>
</SubItem>
<SubItem>
<SubIdx>18</SubIdx>
<Name>UI[18]</Name>
<Type>DINT</Type>
<BitSize>32</BitSize>
<BitOffs>560</BitOffs>
<Flags>
<Access>rw</Access>
<Category>o</Category>
</Flags>
</SubItem>
<SubItem>
<SubIdx>19</SubIdx>
<Name>UI[19]</Name>
<Type>DINT</Type>
<BitSize>32</BitSize>
<BitOffs>592</BitOffs>
<Flags>
<Access>rw</Access>
<Category>o</Category>
</Flags>
</SubItem>
<SubItem>
<SubIdx>20</SubIdx>
<Name>UI[20]</Name>
<Type>DINT</Type>
<BitSize>32</BitSize>
<BitOffs>624</BitOffs>
<Flags>
<Access>rw</Access>
<Category>o</Category>
</Flags>
</SubItem>
<SubItem>
<SubIdx>21</SubIdx>
<Name>UI[21]</Name>
<Type>DINT</Type>
<BitSize>32</BitSize>
<BitOffs>656</BitOffs>
<Flags>
<Access>rw</Access>
<Category>o</Category>
</Flags>
</SubItem>
<SubItem>
<SubIdx>22</SubIdx>
<Name>UI[22]</Name>
<Type>DINT</Type>
<BitSize>32</BitSize>
<BitOffs>688</BitOffs>
<Flags>
<Access>rw</Access>
<Category>o</Category>
</Flags>
</SubItem>
<SubItem>
<SubIdx>23</SubIdx>
<Name>UI[23]</Name>
<Type>DINT</Type>
<BitSize>32</BitSize>
<BitOffs>720</BitOffs>
<Flags>
<Access>rw</Access>
<Category>o</Category>
</Flags>
</SubItem>
<SubItem>
<SubIdx>24</SubIdx>
<Name>UI[24]</Name>
<Type>DINT</Type>
<BitSize>32</BitSize>
<BitOffs>752</BitOffs>
<Flags>
<Access>rw</Access>
<Category>o</Category>
</Flags>
</SubItem>
</DataType>
<DataType>
<Name>DT2F01</Name>
<BitSize>784</BitSize>
<SubItem>
<SubIdx>0</SubIdx>
<Name>Number of sub indexes</Name>
<Type>USINT</Type>
<BitSize>8</BitSize>
<BitOffs>0</BitOffs>
<Flags>
<Access>ro</Access>
<Category>o</Category>
</Flags>
</SubItem>
<SubItem>
<SubIdx>1</SubIdx>
<Name>UF[1]</Name>
<Type>REAL</Type>
<BitSize>32</BitSize>
<BitOffs>16</BitOffs>
<Flags>
<Access>rw</Access>
<Category>o</Category>
</Flags>
</SubItem>
<SubItem>
<SubIdx>2</SubIdx>
<Name>UF[2]</Name>
<Type>REAL</Type>
<BitSize>32</BitSize>
<BitOffs>48</BitOffs>
<Flags>
<Access>rw</Access>
<Category>o</Category>
</Flags>
</SubItem>
<SubItem>
<SubIdx>3</SubIdx>
<Name>UF[3]</Name>
<Type>REAL</Type>
<BitSize>32</BitSize>
<BitOffs>80</BitOffs>
<Flags>
<Access>rw</Access>
<Category>o</Category>
</Flags>
</SubItem>
<SubItem>
<SubIdx>4</SubIdx>
<Name>UF[4]</Name>
<Type>REAL</Type>
<BitSize>32</BitSize>
<BitOffs>112</BitOffs>
<Flags>
<Access>rw</Access>
<Category>o</Category>
</Flags>
</SubItem>
<SubItem>
<SubIdx>5</SubIdx>
<Name>UF[5]</Name>
<Type>REAL</Type>
<BitSize>32</BitSize>
<BitOffs>144</BitOffs>
<Flags>
<Access>rw</Access>
<Category>o</Category>
</Flags>
</SubItem>
<SubItem>
<SubIdx>6</SubIdx>
<Name>UF[6]</Name>
<Type>REAL</Type>
<BitSize>32</BitSize>
<BitOffs>176</BitOffs>
<Flags>
<Access>rw</Access>
<Category>o</Category>
</Flags>
</SubItem>
<SubItem>
<SubIdx>7</SubIdx>
<Name>UF[7]</Name>
<Type>REAL</Type>
<BitSize>32</BitSize>
<BitOffs>208</BitOffs>
<Flags>
<Access>rw</Access>
<Category>o</Category>
</Flags>
</SubItem>
<SubItem>
<SubIdx>8</SubIdx>
<Name>UF[8]</Name>
<Type>REAL</Type>
<BitSize>32</BitSize>
<BitOffs>240</BitOffs>
<Flags>
<Access>rw</Access>
<Category>o</Category>
</Flags>
</SubItem>
<SubItem>
<SubIdx>9</SubIdx>
<Name>UF[9]</Name>
<Type>REAL</Type>
<BitSize>32</BitSize>
<BitOffs>272</BitOffs>
<Flags>
<Access>rw</Access>
<Category>o</Category>
</Flags>
</SubItem>
<SubItem>
<SubIdx>10</SubIdx>
<Name>UF[10]</Name>
<Type>REAL</Type>
<BitSize>32</BitSize>
<BitOffs>304</BitOffs>
<Flags>
<Access>rw</Access>
<Category>o</Category>
</Flags>
</SubItem>
<SubItem>
<SubIdx>11</SubIdx>
<Name>UF[11]</Name>
<Type>REAL</Type>
<BitSize>32</BitSize>
<BitOffs>336</BitOffs>
<Flags>
<Access>rw</Access>
<Category>o</Category>
</Flags>
</SubItem>
<SubItem>
<SubIdx>12</SubIdx>
<Name>UF[12]</Name>
<Type>REAL</Type>
<BitSize>32</BitSize>
<BitOffs>368</BitOffs>
<Flags>
<Access>rw</Access>
<Category>o</Category>
</Flags>
</SubItem>
<SubItem>
<SubIdx>13</SubIdx>
<Name>UF[13]</Name>
<Type>REAL</Type>
<BitSize>32</BitSize>
<BitOffs>400</BitOffs>
<Flags>
<Access>rw</Access>
<Category>o</Category>
</Flags>
</SubItem>
<SubItem>
<SubIdx>14</SubIdx>
<Name>UF[14]</Name>
<Type>REAL</Type>
<BitSize>32</BitSize>
<BitOffs>432</BitOffs>
<Flags>
<Access>rw</Access>
<Category>o</Category>
</Flags>
</SubItem>
<SubItem>
<SubIdx>15</SubIdx>
<Name>UF[15]</Name>
<Type>REAL</Type>
<BitSize>32</BitSize>
<BitOffs>464</BitOffs>
<Flags>
<Access>rw</Access>
<Category>o</Category>
</Flags>
</SubItem>
<SubItem>
<SubIdx>16</SubIdx>
<Name>UF[16]</Name>
<Type>REAL</Type>
<BitSize>32</BitSize>
<BitOffs>496</BitOffs>
<Flags>
<Access>rw</Access>
<Category>o</Category>
</Flags>
</SubItem>
<SubItem>
<SubIdx>17</SubIdx>
<Name>UF[17]</Name>
<Type>REAL</Type>
<BitSize>32</BitSize>
<BitOffs>528</BitOffs>
<Flags>
<Access>rw</Access>
<Category>o</Category>
</Flags>
</SubItem>
<SubItem>
<SubIdx>18</SubIdx>
<Name>UF[18]</Name>
<Type>REAL</Type>
<BitSize>32</BitSize>
<BitOffs>560</BitOffs>
<Flags>
<Access>rw</Access>
<Category>o</Category>
</Flags>
</SubItem>
<SubItem>
<SubIdx>19</SubIdx>
<Name>UF[19]</Name>
<Type>REAL</Type>
<BitSize>32</BitSize>
<BitOffs>592</BitOffs>
<Flags>
<Access>rw</Access>
<Category>o</Category>
</Flags>
</SubItem>
<SubItem>
<SubIdx>20</SubIdx>
<Name>UF[20]</Name>
<Type>REAL</Type>
<BitSize>32</BitSize>
<BitOffs>624</BitOffs>
<Flags>
<Access>rw</Access>
<Category>o</Category>
</Flags>
</SubItem>
<SubItem>
<SubIdx>21</SubIdx>
<Name>UF[21]</Name>
<Type>REAL</Type>
<BitSize>32</BitSize>
<BitOffs>656</BitOffs>
<Flags>
<Access>rw</Access>
<Category>o</Category>
</Flags>
</SubItem>
<SubItem>
<SubIdx>22</SubIdx>
<Name>UF[22]</Name>
<Type>REAL</Type>
<BitSize>32</BitSize>
<BitOffs>688</BitOffs>
<Flags>
<Access>rw</Access>
<Category>o</Category>
</Flags>
</SubItem>
<SubItem>
<SubIdx>23</SubIdx>
<Name>UF[23]</Name>
<Type>REAL</Type>
<BitSize>32</BitSize>
<BitOffs>720</BitOffs>
<Flags>
<Access>rw</Access>
<Category>o</Category>
</Flags>
</SubItem>
<SubItem>
<SubIdx>24</SubIdx>
<Name>UF[24]</Name>
<Type>REAL</Type>
<BitSize>32</BitSize>
<BitOffs>752</BitOffs>
<Flags>
<Access>rw</Access>
<Category>o</Category>
</Flags>
</SubItem>
</DataType>
<DataType>
<Name>DT2F45</Name>
<BitSize>144</BitSize>
<SubItem>
<SubIdx>0</SubIdx>
<Name>largest sub-index supported</Name>
<Type>USINT</Type>
<BitSize>8</BitSize>
<BitOffs>0</BitOffs>
<Flags>
<Access>ro</Access>
<Category>o</Category>
</Flags>
</SubItem>
<SubItem>
<SubIdx>1</SubIdx>
<Name>Low voltage level [mV]</Name>
<Type>UDINT</Type>
<BitSize>32</BitSize>
<BitOffs>16</BitOffs>
<Flags>
<Access>rw</Access>
<Category>o</Category>
</Flags>
</SubItem>
<SubItem>
<SubIdx>2</SubIdx>
<Name>High voltage level [mV]</Name>
<Type>UDINT</Type>
<BitSize>32</BitSize>
<BitOffs>48</BitOffs>
<Flags>
<Access>rw</Access>
<Category>o</Category>
</Flags>
</SubItem>
<SubItem>
<SubIdx>3</SubIdx>
<Name>Analog sensors min amplitude [A2D^2]</Name>
<Type>UDINT</Type>
<BitSize>32</BitSize>
<BitOffs>80</BitOffs>
<Flags>
<Access>rw</Access>
<Category>o</Category>
</Flags>
</SubItem>
<SubItem>
<SubIdx>4</SubIdx>
<Name>High Temperature sensing [C]</Name>
<Type>UDINT</Type>
<BitSize>32</BitSize>
<BitOffs>112</BitOffs>
<Flags>
<Access>rw</Access>
<Category>o</Category>
</Flags>
</SubItem>
</DataType>
<DataType>
<Name>DT604AARR</Name>
<BaseType>DINT</BaseType>
<BitSize>64</BitSize>
<ArrayInfo>
<LBound>1</LBound>
<Elements>2</Elements>
</ArrayInfo>
</DataType>
<DataType>
<Name>DT604A</Name>
<BitSize>80</BitSize>
<SubItem>
<SubIdx>0</SubIdx>
<Name>Number of entries</Name>
<Type>USINT</Type>
<BitSize>8</BitSize>
<BitOffs>0</BitOffs>
</SubItem>
<SubItem>
<Name>Elements</Name>
<Type>DT604AARR</Type>
<BitSize>64</BitSize>
<BitOffs>16</BitOffs>
<Flags>
<Access>rw</Access>
<Category>o</Category>
</Flags>
</SubItem>
</DataType>
<DataType>
<Name>DT607BARR</Name>
<BaseType>DINT</BaseType>
<BitSize>64</BitSize>
<ArrayInfo>
<LBound>1</LBound>
<Elements>2</Elements>
</ArrayInfo>
</DataType>
<DataType>
<Name>DT607B</Name>
<BitSize>80</BitSize>
<SubItem>
<SubIdx>0</SubIdx>
<Name>Number of entries</Name>
<Type>USINT</Type>
<BitSize>8</BitSize>
<BitOffs>0</BitOffs>
<Flags>
<Access>ro</Access>
<Category>o</Category>
</Flags>
</SubItem>
<SubItem>
<Name>Elements</Name>
<Type>DT607BARR</Type>
<BitSize>64</BitSize>
<BitOffs>16</BitOffs>
<Flags>
<Access>rw</Access>
<Category>o</Category>
</Flags>
</SubItem>
</DataType>
<DataType>
<Name>DT607DARR</Name>
<BaseType>DINT</BaseType>
<BitSize>64</BitSize>
<ArrayInfo>
<LBound>1</LBound>
<Elements>2</Elements>
</ArrayInfo>
</DataType>
<DataType>
<Name>DT607D</Name>
<BitSize>80</BitSize>
<SubItem>
<SubIdx>0</SubIdx>
<Name>Number of entries</Name>
<Type>USINT</Type>
<BitSize>8</BitSize>
<BitOffs>0</BitOffs>
<Flags>
<Access>ro</Access>
<Category>o</Category>
</Flags>
</SubItem>
<SubItem>
<Name>Elements</Name>
<Type>DT607DARR</Type>
<BitSize>64</BitSize>
<BitOffs>16</BitOffs>
<Flags>
<Access>rw</Access>
<Category>o</Category>
</Flags>
</SubItem>
</DataType>
<DataType>
<Name>DT608FARR</Name>
<BaseType>UDINT</BaseType>
<BitSize>64</BitSize>
<ArrayInfo>
<LBound>1</LBound>
<Elements>2</Elements>
</ArrayInfo>
</DataType>
<DataType>
<Name>DT608F</Name>
<BitSize>80</BitSize>
<SubItem>
<SubIdx>0</SubIdx>
<Name>Number of entries</Name>
<Type>USINT</Type>
<BitSize>8</BitSize>
<BitOffs>0</BitOffs>
<Flags>
<Access>ro</Access>
<Category>o</Category>
</Flags>
</SubItem>
<SubItem>
<Name>Elements</Name>
<Type>DT608FARR</Type>
<BitSize>64</BitSize>
<BitOffs>16</BitOffs>
<Flags>
<Access>rw</Access>
<Category>o</Category>
</Flags>
</SubItem>
</DataType>
<DataType>
<Name>DT6090ARR</Name>
<BaseType>DINT</BaseType>
<BitSize>64</BitSize>
<ArrayInfo>
<LBound>1</LBound>
<Elements>2</Elements>
</ArrayInfo>
</DataType>
<DataType>
<Name>DT6090</Name>
<BitSize>80</BitSize>
<SubItem>
<SubIdx>0</SubIdx>
<Name>Number of entries</Name>
<Type>USINT</Type>
<BitSize>8</BitSize>
<BitOffs>0</BitOffs>
<Flags>
<Access>ro</Access>
<Category>o</Category>
</Flags>
</SubItem>
<SubItem>
<Name>Elements</Name>
<Type>DT6090ARR</Type>
<BitSize>64</BitSize>
<BitOffs>16</BitOffs>
<Flags>
<Access>rw</Access>
<Category>o</Category>
</Flags>
</SubItem>
</DataType>
<DataType>
<Name>DT6091ARR</Name>
<BaseType>UDINT</BaseType>
<BitSize>64</BitSize>
<ArrayInfo>
<LBound>1</LBound>
<Elements>2</Elements>
</ArrayInfo>
</DataType>
<DataType>
<Name>DT6091</Name>
<BitSize>80</BitSize>
<SubItem>
<SubIdx>0</SubIdx>
<Name>Number of entries</Name>
<Type>USINT</Type>
<BitSize>8</BitSize>
<BitOffs>0</BitOffs>
<Flags>
<Access>ro</Access>
<Category>o</Category>
</Flags>
</SubItem>
<SubItem>
<Name>Elements</Name>
<Type>DT6091ARR</Type>
<BitSize>64</BitSize>
<BitOffs>16</BitOffs>
<Flags>
<Access>rw</Access>
<Category>o</Category>
</Flags>
</SubItem>
</DataType>
<DataType>
<Name>DT6092ARR</Name>
<BaseType>UDINT</BaseType>
<BitSize>64</BitSize>
<ArrayInfo>
<LBound>1</LBound>
<Elements>2</Elements>
</ArrayInfo>
</DataType>
<DataType>
<Name>DT6092</Name>
<BitSize>80</BitSize>
<SubItem>
<SubIdx>0</SubIdx>
<Name>Number of entries</Name>
<Type>USINT</Type>
<BitSize>8</BitSize>
<BitOffs>0</BitOffs>
<Flags>
<Access>ro</Access>
<Category>o</Category>
</Flags>
</SubItem>
<SubItem>
<Name>Elements</Name>
<Type>DT6092ARR</Type>
<BitSize>64</BitSize>
<BitOffs>16</BitOffs>
<Flags>
<Access>rw</Access>
<Category>o</Category>
</Flags>
</SubItem>
</DataType>
<DataType>
<Name>DT6096</Name>
<BitSize>80</BitSize>
<SubItem>
<SubIdx>0</SubIdx>
<Name>Number of sub indexes</Name>
<Type>USINT</Type>
<BitSize>8</BitSize>
<BitOffs>0</BitOffs>
<Flags>
<Access>ro</Access>
<Category>o</Category>
</Flags>
</SubItem>
<SubItem>
<SubIdx>1</SubIdx>
<Name>Numerator</Name>
<Type>UDINT</Type>
<BitSize>32</BitSize>
<BitOffs>16</BitOffs>
<Flags>
<Access>rw</Access>
<Category>o</Category>
</Flags>
</SubItem>
<SubItem>
<SubIdx>2</SubIdx>
<Name>Divisor</Name>
<Type>UDINT</Type>
<BitSize>32</BitSize>
<BitOffs>48</BitOffs>
<Flags>
<Access>rw</Access>
<Category>o</Category>
</Flags>
</SubItem>
</DataType>
<DataType>
<Name>DT6097</Name>
<BitSize>80</BitSize>
<SubItem>
<SubIdx>0</SubIdx>
<Name>Number of sub indexes</Name>
<Type>USINT</Type>
<BitSize>8</BitSize>
<BitOffs>0</BitOffs>
<Flags>
<Access>ro</Access>
<Category>o</Category>
</Flags>
</SubItem>
<SubItem>
<SubIdx>1</SubIdx>
<Name>Numerator</Name>
<Type>UDINT</Type>
<BitSize>32</BitSize>
<BitOffs>16</BitOffs>
<Flags>
<Access>rw</Access>
<Category>o</Category>
</Flags>
</SubItem>
<SubItem>
<SubIdx>2</SubIdx>
<Name>Divisor</Name>
<Type>UDINT</Type>
<BitSize>32</BitSize>
<BitOffs>48</BitOffs>
<Flags>
<Access>rw</Access>
<Category>o</Category>
</Flags>
</SubItem>
</DataType>
<DataType>
<Name>DT6099ARR</Name>
<BaseType>UDINT</BaseType>
<BitSize>64</BitSize>
<ArrayInfo>
<LBound>1</LBound>
<Elements>2</Elements>
</ArrayInfo>
</DataType>
<DataType>
<Name>DT6099</Name>
<BitSize>80</BitSize>
<SubItem>
<SubIdx>0</SubIdx>
<Name>Number of entries</Name>
<Type>USINT</Type>
<BitSize>8</BitSize>
<BitOffs>0</BitOffs>
<Flags>
<Access>ro</Access>
<Category>o</Category>
</Flags>
</SubItem>
<SubItem>
<Name>Elements</Name>
<Type>DT6099ARR</Type>
<BitSize>64</BitSize>
<BitOffs>16</BitOffs>
<Flags>
<Access>rw</Access>
<Category>o</Category>
</Flags>
</SubItem>
</DataType>
<DataType>
<Name>DT60C2</Name>
<BitSize>48</BitSize>
<SubItem>
<SubIdx>0</SubIdx>
<Name>No of elements</Name>
<Type>USINT</Type>
<BitSize>8</BitSize>
<BitOffs>0</BitOffs>
<Flags>
<Access>ro</Access>
<Category>o</Category>
</Flags>
</SubItem>
<SubItem>
<SubIdx>1</SubIdx>
<Name>Interpolation time period value</Name>
<Type>USINT</Type>
<BitSize>8</BitSize>
<BitOffs>16</BitOffs>
<Flags>
<Access>rw</Access>
<Category>m</Category>
</Flags>
</SubItem>
<SubItem>
<SubIdx>2</SubIdx>
<Name>Interpolation time index</Name>
<Type>SINT</Type>
<BitSize>8</BitSize>
<BitOffs>32</BitOffs>
<Flags>
<Access>rw</Access>
<Category>m</Category>
</Flags>
</SubItem>
</DataType>
<DataType>
<Name>DT60E3ARR</Name>
<BaseType>SINT</BaseType>
<BitSize>288</BitSize>
<ArrayInfo>
<LBound>1</LBound>
<Elements>36</Elements>
</ArrayInfo>
</DataType>
<DataType>
<Name>DT60E3</Name>
<BitSize>304</BitSize>
<SubItem>
<SubIdx>0</SubIdx>
<Name>number of PDOs</Name>
<Type>USINT</Type>
<BitSize>8</BitSize>
<BitOffs>0</BitOffs>
<Flags>
<Access>ro</Access>
<Category>o</Category>
</Flags>
</SubItem>
<SubItem>
<Name>Elements</Name>
<Type>DT60E3ARR</Type>
<BitSize>288</BitSize>
<BitOffs>16</BitOffs>
<Flags>
<Access>ro</Access>
<Category>o</Category>
</Flags>
</SubItem>
</DataType>
<DataType>
<Name>DT60FE</Name>
<BitSize>80</BitSize>
<SubItem>
<SubIdx>0</SubIdx>
<Name>Number of entries</Name>
<Type>USINT</Type>
<BitSize>8</BitSize>
<BitOffs>0</BitOffs>
<Flags>
<Access>ro</Access>
<Category>c</Category>
</Flags>
</SubItem>
<SubItem>
<SubIdx>1</SubIdx>
<Name>Physical outputs</Name>
<Type>UDINT</Type>
<BitSize>32</BitSize>
<BitOffs>16</BitOffs>
<Flags>
<Access>rw</Access>
<Category>o</Category>
<PdoMapping>R</PdoMapping>
</Flags>
</SubItem>
<SubItem>
<SubIdx>2</SubIdx>
<Name>Bit mask</Name>
<Type>UDINT</Type>
<BitSize>32</BitSize>
<BitOffs>48</BitOffs>
<Flags>
<Access>rw</Access>
<Category>o</Category>
</Flags>
</SubItem>
</DataType>
</DataTypes>
<Objects>
<Object>
<Index>#x1000</Index>
<Name>Device Type</Name>
<Type>UDINT</Type>
<BitSize>32</BitSize>
<Info>
<DefaultData>92010200</DefaultData>
</Info>
<Flags>
<Access>ro</Access>
<Category>m</Category>
</Flags>
</Object>
<Object>
<Index>#x1001</Index>
<Name>Error Register</Name>
<Type>USINT</Type>
<BitSize>8</BitSize>
<Info>
<DefaultData>00</DefaultData>
</Info>
<Flags>
<Access>ro</Access>
<Category>m</Category>
</Flags>
</Object>
<Object>
<Index>#x1002</Index>
<Name>Manufacturer Status Register</Name>
<Type>UDINT</Type>
<BitSize>32</BitSize>
<Flags>
<Access>ro</Access>
<Category>o</Category>
<PdoMapping>T</PdoMapping>
</Flags>
</Object>
<Object>
<Index>#x1003</Index>
<Name>Pre-defined Error Field</Name>
<Type>DT1003</Type>
<BitSize>528</BitSize>
<Info>
<SubItem>
<Name>Number of elements</Name>
<Info>
<DefaultData>10</DefaultData>
</Info>
</SubItem>
<SubItem>
<Name>SubIndex 001</Name>
<Info>
<DefaultData>00000000</DefaultData>
</Info>
</SubItem>
<SubItem>
<Name>SubIndex 002</Name>
<Info>
<DefaultData>00000000</DefaultData>
</Info>
</SubItem>
<SubItem>
<Name>SubIndex 003</Name>
<Info>
<DefaultData>00000000</DefaultData>
</Info>
</SubItem>
<SubItem>
<Name>SubIndex 004</Name>
<Info>
<DefaultData>00000000</DefaultData>
</Info>
</SubItem>
<SubItem>
<Name>SubIndex 005</Name>
<Info>
<DefaultData>00000000</DefaultData>
</Info>
</SubItem>
<SubItem>
<Name>SubIndex 006</Name>
<Info>
<DefaultData>00000000</DefaultData>
</Info>
</SubItem>
<SubItem>
<Name>SubIndex 007</Name>
<Info>
<DefaultData>00000000</DefaultData>
</Info>
</SubItem>
<SubItem>
<Name>SubIndex 008</Name>
<Info>
<DefaultData>00000000</DefaultData>
</Info>
</SubItem>
<SubItem>
<Name>SubIndex 009</Name>
<Info>
<DefaultData>00000000</DefaultData>
</Info>
</SubItem>
<SubItem>
<Name>SubIndex 010</Name>
<Info>
<DefaultData>00000000</DefaultData>
</Info>
</SubItem>
<SubItem>
<Name>SubIndex 011</Name>
<Info>
<DefaultData>00000000</DefaultData>
</Info>
</SubItem>
<SubItem>
<Name>SubIndex 012</Name>
<Info>
<DefaultData>00000000</DefaultData>
</Info>
</SubItem>
<SubItem>
<Name>SubIndex 013</Name>
<Info>
<DefaultData>00000000</DefaultData>
</Info>
</SubItem>
<SubItem>
<Name>SubIndex 014</Name>
<Info>
<DefaultData>00000000</DefaultData>
</Info>
</SubItem>
<SubItem>
<Name>SubIndex 015</Name>
<Info>
<DefaultData>00000000</DefaultData>
</Info>
</SubItem>
<SubItem>
<Name>SubIndex 016</Name>
<Info>
<DefaultData>00000000</DefaultData>
</Info>
</SubItem>
</Info>
</Object>
<Object>
<Index>#x1008</Index>
<Name>Manufacturer Device Name</Name>
<Type>STRING(19)</Type>
<BitSize>152</BitSize>
<Info>
<DefaultData>456C6D6F204D6F74696F6E20436F6E74726F6C</DefaultData>
</Info>
<Flags>
<Access>ro</Access>
<Category>o</Category>
</Flags>
</Object>
<Object>
<Index>#x1009</Index>
<Name>Manufacture Hardware Version</Name>
<Type>STRING(0)</Type>
<BitSize>0</BitSize>
<Flags>
<Access>ro</Access>
<Category>o</Category>
</Flags>
</Object>
<Object>
<Index>#x100A</Index>
<Name>Manufacturer Software Version</Name>
<Type>STRING(0)</Type>
<BitSize>0</BitSize>
<Flags>
<Access>ro</Access>
<Category>o</Category>
</Flags>
</Object>
<Object>
<Index>#x100B</Index>
<Name>Bootloader Version</Name>
<Type>STRING(64)</Type>
<BitSize>512</BitSize>
<Flags>
<Access>ro</Access>
<Category>o</Category>
</Flags>
</Object>
<Object>
<Index>#x1010</Index>
<Name>Store Parameters</Name>
<Type>DT1010</Type>
<BitSize>48</BitSize>
</Object>
<Object>
<Index>#x1011</Index>
<Name>Restore Parameters</Name>
<Type>DT1011</Type>
<BitSize>48</BitSize>
</Object>
<Object>
<Index>#x1018</Index>
<Name>Identity Object</Name>
<Type>DT1018</Type>
<BitSize>144</BitSize>
</Object>
<Object>
<Index>#x10E0</Index>
<Name>Device ID Reload</Name>
<Type>DT10E0</Type>
<BitSize>48</BitSize>
</Object>
<Object>
<Index>#x10F1</Index>
<Name>Sync error setting</Name>
<Type>DT10F1</Type>
<BitSize>80</BitSize>
<Info>
<SubItem>
<Name>Highest sub-index supported</Name>
<Info>
<DefaultData>02</DefaultData>
</Info>
</SubItem>
<SubItem>
<Name>Local Error Reaction</Name>
<Info>
<DefaultValue>#x00000002</DefaultValue>
</Info>
</SubItem>
<SubItem>
<Name>Sync error counter limit</Name>
<Info>
<DefaultData>00000000</DefaultData>
</Info>
</SubItem>
</Info>
</Object>
<Object>
<Index>#x1600</Index>
<Name>1st receive PDO-Mapping</Name>
<Type>DT1600</Type>
<BitSize>112</BitSize>
</Object>
<Object>
<Index>#x1601</Index>
<Name>2nd receive PDO-Mapping</Name>
<Type>DT1601</Type>
<BitSize>80</BitSize>
</Object>
<Object>
<Index>#x1602</Index>
<Name>3rd receive PDO-Mapping</Name>
<Type>DT1602</Type>
<BitSize>80</BitSize>
</Object>
<Object>
<Index>#x1603</Index>
<Name>4th receive PDO-Mapping</Name>
<Type>DT1603</Type>
<BitSize>144</BitSize>
</Object>
<Object>
<Index>#x1604</Index>
<Name>5th receive PDO-Mapping</Name>
<Type>DT1604</Type>
<BitSize>144</BitSize>
</Object>
<Object>
<Index>#x1605</Index>
<Name>6th receive PDO-Mapping</Name>
<Type>DT1605</Type>
<BitSize>240</BitSize>
</Object>
<Object>
<Index>#x1606</Index>
<Name>7th receive PDO-Mapping</Name>
<Type>DT1606</Type>
<BitSize>208</BitSize>
</Object>
<Object>
<Index>#x1607</Index>
<Name>8th receive PDO-Mapping</Name>
<Type>DT1607</Type>
<BitSize>272</BitSize>
</Object>
<Object>
<Index>#x1608</Index>
<Name>9th receive PDO-Mapping</Name>
<Type>DT1608</Type>
<BitSize>272</BitSize>
</Object>
<Object>
<Index>#x1A00</Index>
<Name>1st transmit PDO-Mapping</Name>
<Type>DT1A00</Type>
<BitSize>112</BitSize>
</Object>
<Object>
<Index>#x1A01</Index>
<Name>2nd transmit PDO-Mapping</Name>
<Type>DT1A01</Type>
<BitSize>112</BitSize>
</Object>
<Object>
<Index>#x1A02</Index>
<Name>3rd transmit PDO-Mapping</Name>
<Type>DT1A02</Type>
<BitSize>176</BitSize>
</Object>
<Object>
<Index>#x1A03</Index>
<Name>4th transmit PDO-Mapping</Name>
<Type>DT1A03</Type>
<BitSize>144</BitSize>
</Object>
<Object>
<Index>#x1A04</Index>
<Name>5th transmit PDO-Mapping</Name>
<Type>DT1A04</Type>
<BitSize>208</BitSize>
</Object>
<Object>
<Index>#x1A07</Index>
<Name>8th transmit PDO-Mapping</Name>
<Type>DT1A07</Type>
<BitSize>272</BitSize>
</Object>
<Object>
<Index>#x1A08</Index>
<Name>9th transmit PDO-Mapping</Name>
<Type>DT1A08</Type>
<BitSize>272</BitSize>
</Object>
<Object>
<Index>#x1C00</Index>
<Name>SM Communication Type</Name>
<Type>DT1C00</Type>
<BitSize>80</BitSize>
</Object>
<Object>
<Index>#x1C10</Index>
<Name>Sync Manager 0 Communication Type</Name>
<Type>DT1C10</Type>
<BitSize>16</BitSize>
<Flags>
<Access>rw</Access>
<Category>o</Category>
</Flags>
</Object>
<Object>
<Index>#x1C11</Index>
<Name>Sync Manager 1 Communication Type</Name>
<Type>DT1C11</Type>
<BitSize>16</BitSize>
<Flags>
<Access>rw</Access>
<Category>o</Category>
</Flags>
</Object>
<Object>
<Index>#x1C12</Index>
<Name>Sync Manager 2 Communication Type</Name>
<Type>DT1C12</Type>
<BitSize>496</BitSize>
</Object>
<Object>
<Index>#x1C13</Index>
<Name>Sync Manager 3 Communication Type</Name>
<Type>DT1C13</Type>
<BitSize>576</BitSize>
</Object>
<Object>
<Index>#x1C32</Index>
<Name>SM output parameter</Name>
<Type>DT1C32</Type>
<BitSize>608</BitSize>
<Info>
<SubItem>
<Name>largest sub-index supported</Name>
<Info>
<DefaultValue>#x20</DefaultValue>
</Info>
</SubItem>
<SubItem>
<Name>Sync Type</Name>
<Info>
<DefaultValue>#x0002</DefaultValue>
</Info>
</SubItem>
<SubItem>
<Name>Cycle Time</Name>
<Info>
<DefaultValue>#x000F4240</DefaultValue>
</Info>
</SubItem>
<SubItem>
<Name>Shift time</Name>
<Info>
<DefaultValue>#x00000000</DefaultValue>
</Info>
</SubItem>
<SubItem>
<Name>Sync types supported</Name>
<Info>
<DefaultValue>#x0007</DefaultValue>
</Info>
</SubItem>
<SubItem>
<Name>Minimum cycle time</Name>
<Info>
<DefaultValue>#x0003D090</DefaultValue>
</Info>
</SubItem>
<SubItem>
<Name>Calc and copy time</Name>
<Info>
<DefaultData>00000000</DefaultData>
</Info>
</SubItem>
<SubItem>
<Name>Minimum delay time</Name>
<Info>
<DefaultData>0000</DefaultData>
</Info>
</SubItem>
<SubItem>
<Name>Get cycle time</Name>
<Info>
<DefaultData>0000</DefaultData>
</Info>
</SubItem>
<SubItem>
<Name>Delay time</Name>
<Info>
<DefaultData>00000000</DefaultData>
</Info>
</SubItem>
<SubItem>
<Name>Sync0 cycle time</Name>
<Info>
<DefaultData>0000</DefaultData>
</Info>
</SubItem>
<SubItem>
<Name>SM event missed counter</Name>
<Info>
<DefaultData>0000</DefaultData>
</Info>
</SubItem>
<SubItem>
<Name>Cycle exceeded counter</Name>
<Info>
<DefaultData>0000</DefaultData>
</Info>
</SubItem>
<SubItem>
<Name>Shift too short counter</Name>
<Info>
<DefaultData>0000</DefaultData>
</Info>
</SubItem>
<SubItem>
<Name>SubIndex 00E</Name>
<Info>
<DefaultData>0000</DefaultData>
</Info>
</SubItem>
<SubItem>
<Name>SubIndex 00F</Name>
<Info>
<DefaultData>0000</DefaultData>
</Info>
</SubItem>
<SubItem>
<Name>SubIndex 010</Name>
<Info>
<DefaultData>0000</DefaultData>
</Info>
</SubItem>
<SubItem>
<Name>SubIndex 011</Name>
<Info>
<DefaultData>0000</DefaultData>
</Info>
</SubItem>
<SubItem>
<Name>SubIndex 012</Name>
<Info>
<DefaultData>0000</DefaultData>
</Info>
</SubItem>
<SubItem>
<Name>SubIndex 013</Name>
<Info>
<DefaultData>0000</DefaultData>
</Info>
</SubItem>
<SubItem>
<Name>SubIndex 014</Name>
<Info>
<DefaultData>0000</DefaultData>
</Info>
</SubItem>
<SubItem>
<Name>SubIndex 015</Name>
<Info>
<DefaultData>0000</DefaultData>
</Info>
</SubItem>
<SubItem>
<Name>SubIndex 016</Name>
<Info>
<DefaultData>0000</DefaultData>
</Info>
</SubItem>
<SubItem>
<Name>SubIndex 017</Name>
<Info>
<DefaultData>0000</DefaultData>
</Info>
</SubItem>
<SubItem>
<Name>SubIndex 018</Name>
<Info>
<DefaultData>0000</DefaultData>
</Info>
</SubItem>
<SubItem>
<Name>SubIndex 019</Name>
<Info>
<DefaultData>0000</DefaultData>
</Info>
</SubItem>
<SubItem>
<Name>SubIndex 01A</Name>
<Info>
<DefaultData>0000</DefaultData>
</Info>
</SubItem>
<SubItem>
<Name>SubIndex 01B</Name>
<Info>
<DefaultData>0000</DefaultData>
</Info>
</SubItem>
<SubItem>
<Name>SubIndex 01C</Name>
<Info>
<DefaultData>0000</DefaultData>
</Info>
</SubItem>
<SubItem>
<Name>SubIndex 01D</Name>
<Info>
<DefaultData>0000</DefaultData>
</Info>
</SubItem>
<SubItem>
<Name>SubIndex 01E</Name>
<Info>
<DefaultData>0000</DefaultData>
</Info>
</SubItem>
<SubItem>
<Name>SubIndex 01F</Name>
<Info>
<DefaultData>0000</DefaultData>
</Info>
</SubItem>
<SubItem>
<Name>Sync error</Name>
<Info>
<DefaultData>0000</DefaultData>
</Info>
</SubItem>
</Info>
</Object>
<Object>
<Index>#x1C33</Index>
<Name>SM input parameter</Name>
<Type>DT1C33</Type>
<BitSize>608</BitSize>
<Info>
<SubItem>
<Name>largest sub-index supported</Name>
<Info>
<DefaultValue>#x20</DefaultValue>
</Info>
</SubItem>
<SubItem>
<Name>Sync Type</Name>
<Info>
<DefaultValue>#x0002</DefaultValue>
</Info>
</SubItem>
<SubItem>
<Name>Cycle Time</Name>
<Info>
<DefaultValue>#x000F4240</DefaultValue>
</Info>
</SubItem>
<SubItem>
<Name>Shift time</Name>
<Info>
<DefaultData>00000000</DefaultData>
</Info>
</SubItem>
<SubItem>
<Name>Sync types supported</Name>
<Info>
<DefaultValue>#x0007</DefaultValue>
</Info>
</SubItem>
<SubItem>
<Name>Minimum cycle time</Name>
<Info>
<DefaultValue>#x0003D090</DefaultValue>
</Info>
</SubItem>
<SubItem>
<Name>Calc and copy time</Name>
<Info>
<DefaultData>00000000</DefaultData>
</Info>
</SubItem>
<SubItem>
<Name>Min delay time</Name>
<Info>
<DefaultData>0000</DefaultData>
</Info>
</SubItem>
<SubItem>
<Name>Get cycle time</Name>
<Info>
<DefaultData>0000</DefaultData>
</Info>
</SubItem>
<SubItem>
<Name>Delay time</Name>
<Info>
<DefaultData>00000000</DefaultData>
</Info>
</SubItem>
<SubItem>
<Name>Sync0 cycle time</Name>
<Info>
<DefaultData>0000</DefaultData>
</Info>
</SubItem>
<SubItem>
<Name>SM event missed counter</Name>
<Info>
<DefaultData>0000</DefaultData>
</Info>
</SubItem>
<SubItem>
<Name>Cycle exceeded counter</Name>
<Info>
<DefaultData>0000</DefaultData>
</Info>
</SubItem>
<SubItem>
<Name>Shift too short counter</Name>
<Info>
<DefaultData>0000</DefaultData>
</Info>
</SubItem>
<SubItem>
<Name>SubIndex 00E</Name>
<Info>
<DefaultData>0000</DefaultData>
</Info>
</SubItem>
<SubItem>
<Name>SubIndex 00F</Name>
<Info>
<DefaultData>0000</DefaultData>
</Info>
</SubItem>
<SubItem>
<Name>SubIndex 010</Name>
<Info>
<DefaultData>0000</DefaultData>
</Info>
</SubItem>
<SubItem>
<Name>SubIndex 011</Name>
<Info>
<DefaultData>0000</DefaultData>
</Info>
</SubItem>
<SubItem>
<Name>SubIndex 012</Name>
<Info>
<DefaultData>0000</DefaultData>
</Info>
</SubItem>
<SubItem>
<Name>SubIndex 013</Name>
<Info>
<DefaultData>0000</DefaultData>
</Info>
</SubItem>
<SubItem>
<Name>SubIndex 014</Name>
<Info>
<DefaultData>0000</DefaultData>
</Info>
</SubItem>
<SubItem>
<Name>SubIndex 015</Name>
<Info>
<DefaultData>0000</DefaultData>
</Info>
</SubItem>
<SubItem>
<Name>SubIndex 016</Name>
<Info>
<DefaultData>0000</DefaultData>
</Info>
</SubItem>
<SubItem>
<Name>SubIndex 017</Name>
<Info>
<DefaultData>0000</DefaultData>
</Info>
</SubItem>
<SubItem>
<Name>SubIndex 018</Name>
<Info>
<DefaultData>0000</DefaultData>
</Info>
</SubItem>
<SubItem>
<Name>SubIndex 019</Name>
<Info>
<DefaultData>0000</DefaultData>
</Info>
</SubItem>
<SubItem>
<Name>SubIndex 01A</Name>
<Info>
<DefaultData>0000</DefaultData>
</Info>
</SubItem>
<SubItem>
<Name>SubIndex 01B</Name>
<Info>
<DefaultData>0000</DefaultData>
</Info>
</SubItem>
<SubItem>
<Name>SubIndex 01C</Name>
<Info>
<DefaultData>0000</DefaultData>
</Info>
</SubItem>
<SubItem>
<Name>SubIndex 01D</Name>
<Info>
<DefaultData>0000</DefaultData>
</Info>
</SubItem>
<SubItem>
<Name>SubIndex 01E</Name>
<Info>
<DefaultData>0000</DefaultData>
</Info>
</SubItem>
<SubItem>
<Name>SubIndex 01F</Name>
<Info>
<DefaultData>0000</DefaultData>
</Info>
</SubItem>
<SubItem>
<Name>Sync error</Name>
<Info>
<DefaultData>0000</DefaultData>
</Info>
</SubItem>
</Info>
</Object>
<Object>
<Index>#x2005</Index>
<Name>Fast Reference</Name>
<Type>DINT</Type>
<BitSize>32</BitSize>
<Flags>
<Access>rw</Access>
<Category>o</Category>
<PdoMapping>R</PdoMapping>
</Flags>
</Object>
<Object>
<Index>#x200A</Index>
<Name>Manufacture Boot Version</Name>
<Type>STRING(64)</Type>
<BitSize>512</BitSize>
<Flags>
<Access>ro</Access>
<Category>o</Category>
</Flags>
</Object>
<Object>
<Index>#x201B</Index>
<Name>Filtered RMS Current</Name>
<Type>REAL</Type>
<BitSize>32</BitSize>
<Flags>
<Access>ro</Access>
<Category>o</Category>
</Flags>
</Object>
<Object>
<Index>#x2020</Index>
<Name>Homing on block limits</Name>
<Type>DT2020</Type>
<BitSize>160</BitSize>
</Object>
<Object>
<Index>#x2041</Index>
<Name>Timestamp</Name>
<Type>UDINT</Type>
<BitSize>32</BitSize>
<Flags>
<Access>ro</Access>
<Category>o</Category>
</Flags>
</Object>
<Object>
<Index>#x2046</Index>
<Name>DC clock inhibit time</Name>
<Type>UINT</Type>
<BitSize>16</BitSize>
<Flags>
<Access>rw</Access>
<Category>o</Category>
</Flags>
</Object>
<Object>
<Index>#x2060</Index>
<Name>Parameters Checksum</Name>
<Type>UDINT</Type>
<BitSize>32</BitSize>
<Flags>
<Access>ro</Access>
<Category>o</Category>
</Flags>
</Object>
<Object>
<Index>#x2061</Index>
<Name>FoE Download Parameters Error</Name>
<Type>UINT</Type>
<BitSize>16</BitSize>
<Flags>
<Access>ro</Access>
<Category>o</Category>
</Flags>
</Object>
<Object>
<Index>#x2062</Index>
<Name>FoE Parameters Last String Send To Drive</Name>
<Type>STRING(64)</Type>
<BitSize>512</BitSize>
<Flags>
<Access>ro</Access>
<Category>o</Category>
</Flags>
</Object>
<Object>
<Index>#x207B</Index>
<Name>YM[] Auxiliary Position range limit</Name>
<Type>DT207B</Type>
<BitSize>80</BitSize>
</Object>
<Object>
<Index>#x2081</Index>
<Name>EE[] Extendend Error</Name>
<Type>DT2081</Type>
<BitSize>208</BitSize>
<Info>
<SubItem>
<Name>Largest sub index supported</Name>
<Info>
<DefaultData>06</DefaultData>
</Info>
</SubItem>
<SubItem>
<Name>Serial Encoder Error</Name>
<Info>
<DefaultData>00000000</DefaultData>
</Info>
</SubItem>
<SubItem>
<Name>Profiler Data Base Error</Name>
<Info>
<DefaultData>00000000</DefaultData>
</Info>
</SubItem>
<SubItem>
<Name>DL Error</Name>
<Info>
<DefaultData>00000000</DefaultData>
</Info>
</SubItem>
<SubItem>
<Name>SDO ELMO Format Error</Name>
<Info>
<DefaultData>00000000</DefaultData>
</Info>
</SubItem>
<SubItem>
<Name>MO Failed to start Reason</Name>
<Info>
<DefaultData>00000000</DefaultData>
</Info>
</SubItem>
<SubItem>
<Name>ECAM error</Name>
<Info>
<DefaultData>00000000</DefaultData>
</Info>
</SubItem>
</Info>
</Object>
<Object>
<Index>#x2084</Index>
<Name>Serial Sensor Status</Name>
<Type>UINT</Type>
<BitSize>16</BitSize>
<Flags>
<Access>ro</Access>
<Category>o</Category>
</Flags>
</Object>
<Object>
<Index>#x2085</Index>
<Name>Extra Status Reg</Name>
<Type>INT</Type>
<BitSize>16</BitSize>
<Flags>
<Access>ro</Access>
<Category>o</Category>
<PdoMapping>T</PdoMapping>
</Flags>
</Object>
<Object>
<Index>#x2086</Index>
<Name>STO Status Reg</Name>
<Type>UDINT</Type>
<BitSize>32</BitSize>
<Flags>
<Access>ro</Access>
<Category>o</Category>
</Flags>
</Object>
<Object>
<Index>#x2087</Index>
<Name>PAL Version</Name>
<Type>UINT</Type>
<BitSize>16</BitSize>
<Flags>
<Access>ro</Access>
<Category>o</Category>
</Flags>
</Object>
<Object>
<Index>#x20A0</Index>
<Name>Additional position actual value</Name>
<Type>DINT</Type>
<BitSize>32</BitSize>
<Flags>
<Access>rw</Access>
<Category>o</Category>
<PdoMapping>T</PdoMapping>
</Flags>
</Object>
<Object>
<Index>#x20B0</Index>
<Name>Socket Additional Functions</Name>
<Type>DT20B0</Type>
<BitSize>304</BitSize>
</Object>
<Object>
<Index>#x20E0</Index>
<Name>Ecat alias object</Name>
<Type>UINT</Type>
<BitSize>16</BitSize>
<Flags>
<Access>rw</Access>
<Category>o</Category>
</Flags>
</Object>
<Object>
<Index>#x20FC</Index>
<Name>Absolute Sensors Functions</Name>
<Type>DT20FC</Type>
<BitSize>48</BitSize>
<Info/>
</Object>
<Object>
<Index>#x20FD</Index>
<Name>Clear Digital Inputs</Name>
<Type>DINT</Type>
<BitSize>32</BitSize>
<Flags>
<Access>rw</Access>
<Category>o</Category>
</Flags>
</Object>
<Object>
<Index>#x2110</Index>
<Name>KI for inner loop</Name>
<Type>DT2110</Type>
<BitSize>2032</BitSize>
</Object>
<Object>
<Index>#x2111</Index>
<Name>KP for inner loop</Name>
<Type>DT2110</Type>
<BitSize>2032</BitSize>
</Object>
<Object>
<Index>#x2112</Index>
<Name>KP for outer loop</Name>
<Type>DT2110</Type>
<BitSize>2032</BitSize>
</Object>
<Object>
<Index>#x2113</Index>
<Name>Vel Filt1 Param 1</Name>
<Type>DT2110</Type>
<BitSize>2032</BitSize>
</Object>
<Object>
<Index>#x2114</Index>
<Name>Vel Filt1 Param 2</Name>
<Type>DT2110</Type>
<BitSize>2032</BitSize>
</Object>
<Object>
<Index>#x2115</Index>
<Name>Vel Filt1 Param 3</Name>
<Type>DT2110</Type>
<BitSize>2032</BitSize>
</Object>
<Object>
<Index>#x2116</Index>
<Name>Vel Filt1 Param 4</Name>
<Type>DT2110</Type>
<BitSize>2032</BitSize>
</Object>
<Object>
<Index>#x2117</Index>
<Name>Vel Filt2 Param 1</Name>
<Type>DT2110</Type>
<BitSize>2032</BitSize>
</Object>
<Object>
<Index>#x2118</Index>
<Name>Vel Filt2 Param 2</Name>
<Type>DT2110</Type>
<BitSize>2032</BitSize>
</Object>
<Object>
<Index>#x2119</Index>
<Name>Vel Filt2 Param 3</Name>
<Type>DT2110</Type>
<BitSize>2032</BitSize>
</Object>
<Object>
<Index>#x211A</Index>
<Name>Vel Filt2 Param 4</Name>
<Type>DT2110</Type>
<BitSize>2032</BitSize>
</Object>
<Object>
<Index>#x211B</Index>
<Name>Pos Filt2 Param 1</Name>
<Type>DT2110</Type>
<BitSize>2032</BitSize>
</Object>
<Object>
<Index>#x211C</Index>
<Name>Pos Filt2 Param 2</Name>
<Type>DT2110</Type>
<BitSize>2032</BitSize>
</Object>
<Object>
<Index>#x211D</Index>
<Name>Pos Filt2 Param 3</Name>
<Type>DT2110</Type>
<BitSize>2032</BitSize>
</Object>
<Object>
<Index>#x211E</Index>
<Name>Pos Filt2 Param 4</Name>
<Type>DT2110</Type>
<BitSize>2032</BitSize>
</Object>
<Object>
<Index>#x2202</Index>
<Name>Extended Inputs</Name>
<Type>DT2202</Type>
<BitSize>112</BitSize>
<Info>
<SubItem>
<Name>largest sub-index supported</Name>
<Info>
<DefaultData>03</DefaultData>
</Info>
</SubItem>
<SubItem>
<Name>Extended Inputs Value</Name>
<Info>
<DefaultData>00000000</DefaultData>
</Info>
</SubItem>
<SubItem>
<Name>Extended Inputs Logic</Name>
<Info>
<DefaultData>00000000</DefaultData>
</Info>
</SubItem>
<SubItem>
<Name>Extended Inputs Mask</Name>
<Info>
<DefaultData>FFFFFFFF</DefaultData>
</Info>
</SubItem>
</Info>
</Object>
<Object>
<Index>#x2203</Index>
<Name>App Object</Name>
<Type>UDINT</Type>
<BitSize>32</BitSize>
<Flags>
<Access>ro</Access>
<Category>o</Category>
<PdoMapping>T</PdoMapping>
</Flags>
</Object>
<Object>
<Index>#x2205</Index>
<Name>Analog Input</Name>
<Type>DT2205</Type>
<BitSize>48</BitSize>
</Object>
<Object>
<Index>#x2206</Index>
<Name>Digital Supply In mV</Name>
<Type>UINT</Type>
<BitSize>16</BitSize>
<Flags>
<Access>ro</Access>
<Category>o</Category>
</Flags>
</Object>
<Object>
<Index>#x22A1</Index>
<Name>Extended Outputs</Name>
<Type>DT22A1</Type>
<BitSize>112</BitSize>
</Object>
<Object>
<Index>#x22A3</Index>
<Name>Temperature Array</Name>
<Type>DT22A3</Type>
<BitSize>64</BitSize>
</Object>
<Object>
<Index>#x22A4</Index>
<Name>Motor temperature</Name>
<Type>INT</Type>
<BitSize>16</BitSize>
<Flags>
<Access>ro</Access>
<Category>o</Category>
</Flags>
</Object>
<Object>
<Index>#x2E00</Index>
<Name>Gain scheduling manual index</Name>
<Type>UINT</Type>
<BitSize>16</BitSize>
<Flags>
<Access>rw</Access>
<Category>o</Category>
<PdoMapping>R</PdoMapping>
</Flags>
</Object>
<Object>
<Index>#x2E10</Index>
<Name>Set Position On TouchProbe</Name>
<Type>UINT</Type>
<BitSize>16</BitSize>
<Flags>
<Access>rw</Access>
<Category>o</Category>
</Flags>
</Object>
<Object>
<Index>#x2E15</Index>
<Name>Gantry Yaw Offset</Name>
<Type>INT</Type>
<BitSize>16</BitSize>
<Flags>
<Access>rw</Access>
<Category>o</Category>
</Flags>
</Object>
<Object>
<Index>#x2F00</Index>
<Name>UI[] Commands</Name>
<Type>DT2F00</Type>
<BitSize>784</BitSize>
</Object>
<Object>
<Index>#x2F01</Index>
<Name>UF[] Commands</Name>
<Type>DT2F01</Type>
<BitSize>784</BitSize>
</Object>
<Object>
<Index>#x2F05</Index>
<Name>Hardware Type WS[8]</Name>
<Type>UINT</Type>
<BitSize>16</BitSize>
<Flags>
<Access>ro</Access>
<Category>o</Category>
</Flags>
</Object>
<Object>
<Index>#x2F41</Index>
<Name>Configuration Object</Name>
<Type>UDINT</Type>
<BitSize>32</BitSize>
<Flags>
<Access>rw</Access>
<Category>o</Category>
</Flags>
</Object>
<Object>
<Index>#x2F45</Index>
<Name>ET[] Extra Threshold</Name>
<Type>DT2F45</Type>
<BitSize>144</BitSize>
<Info>
<SubItem>
<Name>largest sub-index supported</Name>
<Info>
<DefaultData>04</DefaultData>
</Info>
</SubItem>
<SubItem>
<Name>Low voltage level [mV]</Name>
<Info>
<DefaultData>0000</DefaultData>
</Info>
</SubItem>
<SubItem>
<Name>High voltage level [mV]</Name>
<Info>
<DefaultData>0000</DefaultData>
</Info>
</SubItem>
<SubItem>
<Name>Analog sensors min amplitude [A2D^2]</Name>
<Info>
<DefaultData>0000</DefaultData>
</Info>
</SubItem>
<SubItem>
<Name>High Temperature sensing [C]</Name>
<Info>
<DefaultData>5500</DefaultData>
</Info>
</SubItem>
</Info>
</Object>
<Object>
<Index>#x2F75</Index>
<Name>Interpolation cycle timeout</Name>
<Type>UINT</Type>
<BitSize>16</BitSize>
<Info>
<DefaultValue>1</DefaultValue>
</Info>
<Flags>
<Access>rw</Access>
<Category>o</Category>
</Flags>
</Object>
<Object>
<Index>#x6007</Index>
<Name>Abort connection code</Name>
<Type>INT</Type>
<BitSize>16</BitSize>
<Flags>
<Access>rw</Access>
<Category>o</Category>
</Flags>
</Object>
<Object>
<Index>#x603F</Index>
<Name>Error Code</Name>
<Type>UINT</Type>
<BitSize>16</BitSize>
<Flags>
<Access>ro</Access>
<Category>o</Category>
<PdoMapping>R</PdoMapping>
</Flags>
</Object>
<Object>
<Index>#x6040</Index>
<Name>Controlword</Name>
<Type>UINT</Type>
<BitSize>16</BitSize>
<Flags>
<Access>rw</Access>
<Category>m</Category>
<PdoMapping>R</PdoMapping>
</Flags>
</Object>
<Object>
<Index>#x6041</Index>
<Name>Statusword</Name>
<Type>UINT</Type>
<BitSize>16</BitSize>
<Flags>
<Access>ro</Access>
<Category>m</Category>
<PdoMapping>T</PdoMapping>
</Flags>
</Object>
<Object>
<Index>#x605A</Index>
<Name>Quick Stop option code</Name>
<Type>INT</Type>
<BitSize>16</BitSize>
<Info>
<DefaultValue>2</DefaultValue>
</Info>
<Flags>
<Access>rw</Access>
<Category>o</Category>
</Flags>
</Object>
<Object>
<Index>#x605B</Index>
<Name>Shutdown option code</Name>
<Type>INT</Type>
<BitSize>16</BitSize>
<Flags>
<Access>rw</Access>
<Category>o</Category>
</Flags>
</Object>
<Object>
<Index>#x605C</Index>
<Name>Disable operation option code</Name>
<Type>INT</Type>
<BitSize>16</BitSize>
<Flags>
<Access>rw</Access>
<Category>o</Category>
</Flags>
</Object>
<Object>
<Index>#x605D</Index>
<Name>Halt option code</Name>
<Type>INT</Type>
<BitSize>16</BitSize>
<Flags>
<Access>rw</Access>
<Category>o</Category>
</Flags>
</Object>
<Object>
<Index>#x605E</Index>
<Name>Fault reaction option code</Name>
<Type>INT</Type>
<BitSize>16</BitSize>
<Flags>
<Access>rw</Access>
<Category>o</Category>
</Flags>
</Object>
<Object>
<Index>#x6060</Index>
<Name>Modes of operation</Name>
<Type>SINT</Type>
<BitSize>8</BitSize>
<Flags>
<Access>rw</Access>
<Category>o</Category>
<PdoMapping>R</PdoMapping>
</Flags>
</Object>
<Object>
<Index>#x6061</Index>
<Name>Modes of operation display</Name>
<Type>SINT</Type>
<BitSize>8</BitSize>
<Flags>
<Access>ro</Access>
<Category>o</Category>
<PdoMapping>T</PdoMapping>
</Flags>
</Object>
<Object>
<Index>#x6062</Index>
<Name>Position demand value</Name>
<Type>DINT</Type>
<BitSize>32</BitSize>
<Flags>
<Access>ro</Access>
<Category>o</Category>
<PdoMapping>T</PdoMapping>
</Flags>
</Object>
<Object>
<Index>#x6063</Index>
<Name>Position actual internal value</Name>
<Type>DINT</Type>
<BitSize>32</BitSize>
<Flags>
<Access>ro</Access>
<Category>o</Category>
<PdoMapping>T</PdoMapping>
</Flags>
</Object>
<Object>
<Index>#x6064</Index>
<Name>Position actual value</Name>
<Type>DINT</Type>
<BitSize>32</BitSize>
<Flags>
<Access>ro</Access>
<Category>o</Category>
<PdoMapping>T</PdoMapping>
</Flags>
</Object>
<Object>
<Index>#x6065</Index>
<Name>Position following error window</Name>
<Type>UDINT</Type>
<BitSize>32</BitSize>
<Flags>
<Access>rw</Access>
<Category>o</Category>
</Flags>
</Object>
<Object>
<Index>#x6066</Index>
<Name>Following error time out</Name>
<Type>UINT</Type>
<BitSize>16</BitSize>
<Flags>
<Access>rw</Access>
<Category>o</Category>
</Flags>
</Object>
<Object>
<Index>#x6067</Index>
<Name>Position window</Name>
<Type>UDINT</Type>
<BitSize>32</BitSize>
<Flags>
<Access>rw</Access>
<Category>o</Category>
</Flags>
</Object>
<Object>
<Index>#x6068</Index>
<Name>Position window time</Name>
<Type>UINT</Type>
<BitSize>16</BitSize>
<Flags>
<Access>rw</Access>
<Category>o</Category>
</Flags>
</Object>
<Object>
<Index>#x6069</Index>
<Name>Velocity sensor actual value</Name>
<Type>DINT</Type>
<BitSize>32</BitSize>
<Flags>
<Access>ro</Access>
<Category>o</Category>
<PdoMapping>T</PdoMapping>
</Flags>
</Object>
<Object>
<Index>#x606A</Index>
<Name>Velocity sensor selection code</Name>
<Type>INT</Type>
<BitSize>16</BitSize>
<Flags>
<Access>rw</Access>
<Category>o</Category>
</Flags>
</Object>
<Object>
<Index>#x606B</Index>
<Name>Velocity demand value</Name>
<Type>DINT</Type>
<BitSize>32</BitSize>
<Flags>
<Access>ro</Access>
<Category>o</Category>
<PdoMapping>T</PdoMapping>
</Flags>
</Object>
<Object>
<Index>#x606C</Index>
<Name>Velocity actual value</Name>
<Type>DINT</Type>
<BitSize>32</BitSize>
<Flags>
<Access>ro</Access>
<Category>o</Category>
<PdoMapping>T</PdoMapping>
</Flags>
</Object>
<Object>
<Index>#x606D</Index>
<Name>Velocity window</Name>
<Type>UINT</Type>
<BitSize>16</BitSize>
<Flags>
<Access>rw</Access>
<Category>o</Category>
</Flags>
</Object>
<Object>
<Index>#x606E</Index>
<Name>Velocity window time</Name>
<Type>UINT</Type>
<BitSize>16</BitSize>
<Flags>
<Access>rw</Access>
<Category>o</Category>
</Flags>
</Object>
<Object>
<Index>#x606F</Index>
<Name>Velocity threshold</Name>
<Type>UINT</Type>
<BitSize>16</BitSize>
<Flags>
<Access>rw</Access>
<Category>o</Category>
</Flags>
</Object>
<Object>
<Index>#x6070</Index>
<Name>Velocity threshold time</Name>
<Type>UINT</Type>
<BitSize>16</BitSize>
<Flags>
<Access>rw</Access>
<Category>o</Category>
</Flags>
</Object>
<Object>
<Index>#x6071</Index>
<Name>Target torque</Name>
<Type>INT</Type>
<BitSize>16</BitSize>
<Flags>
<Access>rw</Access>
<Category>o</Category>
<PdoMapping>R</PdoMapping>
</Flags>
</Object>
<Object>
<Index>#x6072</Index>
<Name>Maximal torque</Name>
<Type>UINT</Type>
<BitSize>16</BitSize>
<Flags>
<Access>rw</Access>
<Category>o</Category>
<PdoMapping>R</PdoMapping>
</Flags>
</Object>
<Object>
<Index>#x6073</Index>
<Name>Maximal Current</Name>
<Type>UINT</Type>
<BitSize>16</BitSize>
<Flags>
<Access>rw</Access>
<Category>o</Category>
<PdoMapping>R</PdoMapping>
</Flags>
</Object>
<Object>
<Index>#x6074</Index>
<Name>Torque demand</Name>
<Type>INT</Type>
<BitSize>16</BitSize>
<Flags>
<Access>ro</Access>
<Category>o</Category>
<PdoMapping>T</PdoMapping>
</Flags>
</Object>
<Object>
<Index>#x6075</Index>
<Name>Motor rated current</Name>
<Type>UDINT</Type>
<BitSize>32</BitSize>
<Flags>
<Access>rw</Access>
<Category>o</Category>
</Flags>
</Object>
<Object>
<Index>#x6076</Index>
<Name>Motor rated torque</Name>
<Type>UDINT</Type>
<BitSize>32</BitSize>
<Flags>
<Access>rw</Access>
<Category>o</Category>
</Flags>
</Object>
<Object>
<Index>#x6077</Index>
<Name>Torque actual value</Name>
<Type>INT</Type>
<BitSize>16</BitSize>
<Flags>
<Access>ro</Access>
<Category>o</Category>
<PdoMapping>T</PdoMapping>
</Flags>
</Object>
<Object>
<Index>#x6078</Index>
<Name>Current actual value</Name>
<Type>INT</Type>
<BitSize>16</BitSize>
<Flags>
<Access>ro</Access>
<Category>o</Category>
<PdoMapping>T</PdoMapping>
</Flags>
</Object>
<Object>
<Index>#x6079</Index>
<Name>DC link voltage</Name>
<Type>UDINT</Type>
<BitSize>32</BitSize>
<Flags>
<Access>ro</Access>
<Category>o</Category>
<PdoMapping>T</PdoMapping>
</Flags>
</Object>
<Object>
<Index>#x607A</Index>
<Name>Target position</Name>
<Type>DINT</Type>
<BitSize>32</BitSize>
<Flags>
<Access>rw</Access>
<Category>o</Category>
<PdoMapping>R</PdoMapping>
</Flags>
</Object>
<Object>
<Index>#x607B</Index>
<Name>Position range limit</Name>
<Type>DT607B</Type>
<BitSize>80</BitSize>
</Object>
<Object>
<Index>#x607C</Index>
<Name>Home offset</Name>
<Type>DINT</Type>
<BitSize>32</BitSize>
<Flags>
<Access>rw</Access>
<Category>o</Category>
</Flags>
</Object>
<Object>
<Index>#x607D</Index>
<Name>Software position limit</Name>
<Type>DT607D</Type>
<BitSize>80</BitSize>
</Object>
<Object>
<Index>#x607E</Index>
<Name>Polarity</Name>
<Type>USINT</Type>
<BitSize>8</BitSize>
<Flags>
<Access>rw</Access>
<Category>o</Category>
<PdoMapping>R</PdoMapping>
</Flags>
</Object>
<Object>
<Index>#x607F</Index>
<Name>Max profile velocity</Name>
<Type>UDINT</Type>
<BitSize>32</BitSize>
<Flags>
<Access>rw</Access>
<Category>o</Category>
</Flags>
</Object>
<Object>
<Index>#x6080</Index>
<Name>Max motor speed</Name>
<Type>UDINT</Type>
<BitSize>32</BitSize>
<Flags>
<Access>rw</Access>
<Category>o</Category>
</Flags>
</Object>
<Object>
<Index>#x6081</Index>
<Name>Profile velocity</Name>
<Type>UDINT</Type>
<BitSize>32</BitSize>
<Flags>
<Access>rw</Access>
<Category>o</Category>
<PdoMapping>R</PdoMapping>
</Flags>
</Object>
<Object>
<Index>#x6082</Index>
<Name>End velocity</Name>
<Type>UDINT</Type>
<BitSize>32</BitSize>
<Flags>
<Access>rw</Access>
<Category>o</Category>
<PdoMapping>R</PdoMapping>
</Flags>
</Object>
<Object>
<Index>#x6083</Index>
<Name>Profile acceleration</Name>
<Type>UDINT</Type>
<BitSize>32</BitSize>
<Flags>
<Access>rw</Access>
<Category>o</Category>
<PdoMapping>R</PdoMapping>
</Flags>
</Object>
<Object>
<Index>#x6084</Index>
<Name>Profile deceleration</Name>
<Type>UDINT</Type>
<BitSize>32</BitSize>
<Flags>
<Access>rw</Access>
<Category>o</Category>
<PdoMapping>R</PdoMapping>
</Flags>
</Object>
<Object>
<Index>#x6085</Index>
<Name>Quick stop deceleration</Name>
<Type>UDINT</Type>
<BitSize>32</BitSize>
<Flags>
<Access>rw</Access>
<Category>o</Category>
<PdoMapping>R</PdoMapping>
</Flags>
</Object>
<Object>
<Index>#x6086</Index>
<Name>Motion profile type</Name>
<Type>INT</Type>
<BitSize>16</BitSize>
<Flags>
<Access>rw</Access>
<Category>o</Category>
</Flags>
</Object>
<Object>
<Index>#x6087</Index>
<Name>Torque slope</Name>
<Type>UDINT</Type>
<BitSize>32</BitSize>
<Flags>
<Access>rw</Access>
<Category>o</Category>
<PdoMapping>R</PdoMapping>
</Flags>
</Object>
<Object>
<Index>#x608F</Index>
<Name>Position encoder resolution</Name>
<Type>DT608F</Type>
<BitSize>80</BitSize>
</Object>
<Object>
<Index>#x6090</Index>
<Name>Velocity encoder resolution</Name>
<Type>DT6090</Type>
<BitSize>80</BitSize>
</Object>
<Object>
<Index>#x6091</Index>
<Name>Gear ratio</Name>
<Type>DT6091</Type>
<BitSize>80</BitSize>
</Object>
<Object>
<Index>#x6092</Index>
<Name>Feed constant</Name>
<Type>DT6092</Type>
<BitSize>80</BitSize>
</Object>
<Object>
<Index>#x6096</Index>
<Name>Velocity factor</Name>
<Type>DT6096</Type>
<BitSize>80</BitSize>
</Object>
<Object>
<Index>#x6097</Index>
<Name>Acceleration factor</Name>
<Type>DT6097</Type>
<BitSize>80</BitSize>
</Object>
<Object>
<Index>#x6098</Index>
<Name>Homing method</Name>
<Type>SINT</Type>
<BitSize>8</BitSize>
<Flags>
<Access>rw</Access>
<Category>o</Category>
</Flags>
</Object>
<Object>
<Index>#x6099</Index>
<Name>Homing speeds</Name>
<Type>DT6099</Type>
<BitSize>80</BitSize>
</Object>
<Object>
<Index>#x609A</Index>
<Name>Homing acceleration</Name>
<Type>UDINT</Type>
<BitSize>32</BitSize>
<Flags>
<Access>rw</Access>
<Category>o</Category>
</Flags>
</Object>
<Object>
<Index>#x60B0</Index>
<Name>Position offset</Name>
<Type>DINT</Type>
<BitSize>32</BitSize>
<Flags>
<Access>rw</Access>
<Category>o</Category>
<PdoMapping>R</PdoMapping>
</Flags>
</Object>
<Object>
<Index>#x60B1</Index>
<Name>Velocity offset</Name>
<Type>DINT</Type>
<BitSize>32</BitSize>
<Flags>
<Access>rw</Access>
<Category>o</Category>
<PdoMapping>R</PdoMapping>
</Flags>
</Object>
<Object>
<Index>#x60B2</Index>
<Name>Torque offset</Name>
<Type>INT</Type>
<BitSize>16</BitSize>
<Flags>
<Access>rw</Access>
<Category>o</Category>
<PdoMapping>R</PdoMapping>
</Flags>
</Object>
<Object>
<Index>#x60B8</Index>
<Name>Touch probe function</Name>
<Type>UINT</Type>
<BitSize>16</BitSize>
<Flags>
<Access>rw</Access>
<Category>o</Category>
<PdoMapping>R</PdoMapping>
</Flags>
</Object>
<Object>
<Index>#x60B9</Index>
<Name>Touch probe status</Name>
<Type>UINT</Type>
<BitSize>16</BitSize>
<Flags>
<Access>ro</Access>
<Category>o</Category>
<PdoMapping>T</PdoMapping>
</Flags>
</Object>
<Object>
<Index>#x60BA</Index>
<Name>Touch probe pos1 pos value</Name>
<Type>DINT</Type>
<BitSize>32</BitSize>
<Flags>
<Access>ro</Access>
<Category>o</Category>
<PdoMapping>T</PdoMapping>
</Flags>
</Object>
<Object>
<Index>#x60BB</Index>
<Name>Touch probe pos1 neg value</Name>
<Type>DINT</Type>
<BitSize>32</BitSize>
<Flags>
<Access>ro</Access>
<Category>o</Category>
<PdoMapping>T</PdoMapping>
</Flags>
</Object>
<Object>
<Index>#x60BC</Index>
<Name>Touch probe pos2 pos value</Name>
<Type>DINT</Type>
<BitSize>32</BitSize>
<Flags>
<Access>ro</Access>
<Category>o</Category>
<PdoMapping>T</PdoMapping>
</Flags>
</Object>
<Object>
<Index>#x60BD</Index>
<Name>Touch probe pos2 neg value</Name>
<Type>DINT</Type>
<BitSize>32</BitSize>
<Flags>
<Access>ro</Access>
<Category>o</Category>
<PdoMapping>T</PdoMapping>
</Flags>
</Object>
<Object>
<Index>#x60C2</Index>
<Name>Interpolation time period</Name>
<Type>DT60C2</Type>
<BitSize>48</BitSize>
</Object>
<Object>
<Index>#x60C5</Index>
<Name>Max acceleration</Name>
<Type>UDINT</Type>
<BitSize>32</BitSize>
<Flags>
<Access>rw</Access>
<Category>o</Category>
</Flags>
</Object>
<Object>
<Index>#x60C6</Index>
<Name>Max deceleration</Name>
<Type>UDINT</Type>
<BitSize>32</BitSize>
<Flags>
<Access>rw</Access>
<Category>o</Category>
</Flags>
</Object>
<Object>
<Index>#x60E3</Index>
<Name>Supported Homing Method</Name>
<Type>DT60E3</Type>
<BitSize>304</BitSize>
</Object>
<Object>
<Index>#x60F2</Index>
<Name>Positioning option code</Name>
<Type>UINT</Type>
<BitSize>16</BitSize>
<Flags>
<Access>rw</Access>
<Category>o</Category>
</Flags>
</Object>
<Object>
<Index>#x60F4</Index>
<Name>Following error actual value</Name>
<Type>DINT</Type>
<BitSize>32</BitSize>
<Flags>
<Access>ro</Access>
<Category>o</Category>
<PdoMapping>T</PdoMapping>
</Flags>
</Object>
<Object>
<Index>#x60FA</Index>
<Name>Control effort</Name>
<Type>DINT</Type>
<BitSize>32</BitSize>
<Flags>
<Access>ro</Access>
<Category>o</Category>
<PdoMapping>T</PdoMapping>
</Flags>
</Object>
<Object>
<Index>#x60FC</Index>
<Name>Position demand internal value</Name>
<Type>DINT</Type>
<BitSize>32</BitSize>
<Flags>
<Access>ro</Access>
<Category>o</Category>
<PdoMapping>T</PdoMapping>
</Flags>
</Object>
<Object>
<Index>#x60FD</Index>
<Name>Digital inputs</Name>
<Type>UDINT</Type>
<BitSize>32</BitSize>
<Flags>
<Access>ro</Access>
<Category>o</Category>
<PdoMapping>T</PdoMapping>
</Flags>
</Object>
<Object>
<Index>#x60FE</Index>
<Name>Digital outputs</Name>
<Type>DT60FE</Type>
<BitSize>80</BitSize>
</Object>
<Object>
<Index>#x60FF</Index>
<Name>Target velocity</Name>
<Type>DINT</Type>
<BitSize>32</BitSize>
<Flags>
<Access>rw</Access>
<Category>o</Category>
<PdoMapping>R</PdoMapping>
</Flags>
</Object>
<Object>
<Index>#x6502</Index>
<Name>Supported drive modes</Name>
<Type>UDINT</Type>
<BitSize>32</BitSize>
<Flags>
<Access>ro</Access>
<Category>o</Category>
</Flags>
</Object>
</Objects>
</Dictionary>
</Profile>
<Fmmu>Outputs</Fmmu>
<Fmmu>Inputs</Fmmu>
<Sm MinSize="#x8C" MaxSize="#x8C" DefaultSize="#x8C" StartAddress="#x1800" ControlByte="#x26" Enable="1">MBoxOut</Sm>
<Sm MinSize="#x8C" MaxSize="#x8C" DefaultSize="#x8C" StartAddress="#x1900" ControlByte="#x22" Enable="1">MBoxIn</Sm>
<Sm MinSize="0" MaxSize="#x20" DefaultSize="#x20" StartAddress="#x1100" ControlByte="#x64" Enable="1">Outputs</Sm>
<Sm MinSize="0" MaxSize="#x20" DefaultSize="#x20" StartAddress="#x1180" ControlByte="#x20" Enable="1">Inputs</Sm>
<Su>Drive</Su>
<RxPdo Fixed="1" Sm="2">
<Index>#x1600</Index>
<Name>Outputs</Name>
<Exclude>#x1601</Exclude>
<Exclude>#x1602</Exclude>
<Exclude>#x1603</Exclude>
<Exclude>#x1604</Exclude>
<Exclude>#x1605</Exclude>
<Exclude>#x1606</Exclude>
<Entry>
<Index>#x607A</Index>
<SubIndex>0</SubIndex>
<BitLen>32</BitLen>
<Name>Target Position</Name>
<DataType>DINT</DataType>
</Entry>
<Entry>
<Index>#x60FE</Index>
<SubIndex>1</SubIndex>
<BitLen>32</BitLen>
<Name>Digital Outputs</Name>
<DataType>UDINT</DataType>
</Entry>
<Entry>
<Index>#x6040</Index>
<SubIndex>0</SubIndex>
<BitLen>16</BitLen>
<Name>Control word</Name>
<DataType>UINT</DataType>
</Entry>
</RxPdo>
<RxPdo Fixed="1">
<Index>#x1601</Index>
<Name>Outputs</Name>
<Exclude>#x1600</Exclude>
<Exclude>#x1602</Exclude>
<Exclude>#x1603</Exclude>
<Exclude>#x1604</Exclude>
<Exclude>#x1605</Exclude>
<Exclude>#x1606</Exclude>
<Entry>
<Index>#x60FF</Index>
<SubIndex>0</SubIndex>
<BitLen>32</BitLen>
<Name>Target Velocity</Name>
<DataType>DINT</DataType>
</Entry>
<Entry>
<Index>#x6040</Index>
<SubIndex>0</SubIndex>
<BitLen>16</BitLen>
<Name>Control word</Name>
<DataType>UINT</DataType>
</Entry>
</RxPdo>
<RxPdo Fixed="1">
<Index>#x1602</Index>
<Name>Outputs</Name>
<Exclude>#x1600</Exclude>
<Exclude>#x1601</Exclude>
<Exclude>#x1603</Exclude>
<Exclude>#x1604</Exclude>
<Exclude>#x1605</Exclude>
<Exclude>#x1606</Exclude>
<Entry>
<Index>#x6071</Index>
<SubIndex>0</SubIndex>
<BitLen>16</BitLen>
<Name>Target Torque</Name>
<DataType>INT</DataType>
</Entry>
<Entry>
<Index>#x6040</Index>
<SubIndex>0</SubIndex>
<BitLen>16</BitLen>
<Name>Control word</Name>
<DataType>UINT</DataType>
</Entry>
</RxPdo>
<RxPdo Fixed="1">
<Index>#x1603</Index>
<Name>Outputs</Name>
<Exclude>#x1600</Exclude>
<Exclude>#x1601</Exclude>
<Exclude>#x1602</Exclude>
<Exclude>#x1604</Exclude>
<Exclude>#x1605</Exclude>
<Exclude>#x1606</Exclude>
<Entry>
<Index>#x607A</Index>
<SubIndex>0</SubIndex>
<BitLen>32</BitLen>
<Name>Target Position</Name>
<DataType>DINT</DataType>
</Entry>
<Entry>
<Index>#x60FE</Index>
<SubIndex>1</SubIndex>
<BitLen>32</BitLen>
<Name>Digital Outputs</Name>
<DataType>UDINT</DataType>
</Entry>
<Entry>
<Index>#x60B1</Index>
<SubIndex>0</SubIndex>
<BitLen>32</BitLen>
<Name>Velocity Offset</Name>
<DataType>DINT</DataType>
</Entry>
<Entry>
<Index>#x6040</Index>
<SubIndex>0</SubIndex>
<BitLen>16</BitLen>
<Name>Control word</Name>
<DataType>UINT</DataType>
</Entry>
</RxPdo>
<RxPdo Fixed="1">
<Index>#x1604</Index>
<Name>Outputs</Name>
<Exclude>#x1600</Exclude>
<Exclude>#x1601</Exclude>
<Exclude>#x1602</Exclude>
<Exclude>#x1603</Exclude>
<Exclude>#x1605</Exclude>
<Exclude>#x1606</Exclude>
<Entry>
<Index>#x607A</Index>
<SubIndex>0</SubIndex>
<BitLen>32</BitLen>
<Name>Target Position</Name>
<DataType>DINT</DataType>
</Entry>
<Entry>
<Index>#x60FF</Index>
<SubIndex>0</SubIndex>
<BitLen>32</BitLen>
<Name>Target Velocity</Name>
<DataType>DINT</DataType>
</Entry>
<Entry>
<Index>#x6072</Index>
<SubIndex>0</SubIndex>
<BitLen>16</BitLen>
<Name>Max. Torque</Name>
<DataType>UINT</DataType>
</Entry>
<Entry>
<Index>#x6040</Index>
<SubIndex>0</SubIndex>
<BitLen>16</BitLen>
<Name>Control word</Name>
<DataType>UINT</DataType>
</Entry>
</RxPdo>
<RxPdo Fixed="1">
<Index>#x1605</Index>
<Name>Outputs</Name>
<Exclude>#x1600</Exclude>
<Exclude>#x1601</Exclude>
<Exclude>#x1602</Exclude>
<Exclude>#x1603</Exclude>
<Exclude>#x1604</Exclude>
<Exclude>#x1606</Exclude>
<Entry>
<Index>#x607A</Index>
<SubIndex>0</SubIndex>
<BitLen>32</BitLen>
<Name>Target Position</Name>
<DataType>DINT</DataType>
</Entry>
<Entry>
<Index>#x60FF</Index>
<SubIndex>0</SubIndex>
<BitLen>32</BitLen>
<Name>Target Velocity</Name>
<DataType>DINT</DataType>
</Entry>
<Entry>
<Index>#x6071</Index>
<SubIndex>0</SubIndex>
<BitLen>16</BitLen>
<Name>Target Torque</Name>
<DataType>INT</DataType>
</Entry>
<Entry>
<Index>#x6072</Index>
<SubIndex>0</SubIndex>
<BitLen>16</BitLen>
<Name>Max. Torque</Name>
<DataType>UINT</DataType>
</Entry>
<Entry>
<Index>#x6040</Index>
<SubIndex>0</SubIndex>
<BitLen>16</BitLen>
<Name>Control word</Name>
<DataType>UINT</DataType>
</Entry>
<Entry>
<Index>#x6060</Index>
<SubIndex>0</SubIndex>
<BitLen>8</BitLen>
<Name>Mode of operation</Name>
<DataType>SINT</DataType>
</Entry>
<Entry>
<Index>#x0</Index>
<BitLen>8</BitLen>
</Entry>
</RxPdo>
<RxPdo Fixed="1">
<Index>#x1606</Index>
<Name>Outputs</Name>
<Exclude>#x1600</Exclude>
<Exclude>#x1601</Exclude>
<Exclude>#x1602</Exclude>
<Exclude>#x1603</Exclude>
<Exclude>#x1604</Exclude>
<Exclude>#x1605</Exclude>
<Entry>
<Index>#x607A</Index>
<SubIndex>0</SubIndex>
<BitLen>32</BitLen>
<Name>Target Position</Name>
<DataType>DINT</DataType>
</Entry>
<Entry>
<Index>#x60FE</Index>
<SubIndex>1</SubIndex>
<BitLen>32</BitLen>
<Name>Digital Outputs</Name>
<DataType>UDINT</DataType>
</Entry>
<Entry>
<Index>#x60FF</Index>
<SubIndex>0</SubIndex>
<BitLen>32</BitLen>
<Name>Target Velocity</Name>
<DataType>DINT</DataType>
</Entry>
<Entry>
<Index>#x60B1</Index>
<SubIndex>0</SubIndex>
<BitLen>32</BitLen>
<Name>Velocity Offset</Name>
<DataType>DINT</DataType>
</Entry>
<Entry>
<Index>#x60B2</Index>
<SubIndex>0</SubIndex>
<BitLen>16</BitLen>
<Name>Torque Offset</Name>
<DataType>INT</DataType>
</Entry>
<Entry>
<Index>#x6040</Index>
<SubIndex>0</SubIndex>
<BitLen>16</BitLen>
<Name>Control word</Name>
<DataType>UINT</DataType>
</Entry>
</RxPdo>
<RxPdo Fixed="0">
<Index>#x1607</Index>
<Name>Outputs</Name>
</RxPdo>
<RxPdo Fixed="0">
<Index>#x1608</Index>
<Name>Outputs</Name>
</RxPdo>
<RxPdo Fixed="1">
<Index>#x160A</Index>
<Name>Outputs</Name>
<Entry>
<Index>#x6040</Index>
<SubIndex>0</SubIndex>
<BitLen>16</BitLen>
<Name>Control word</Name>
<DataType>UINT</DataType>
</Entry>
</RxPdo>
<RxPdo Fixed="1">
<Index>#x160B</Index>
<Name>Outputs</Name>
<Entry>
<Index>#x6060</Index>
<SubIndex>0</SubIndex>
<BitLen>8</BitLen>
<Name>Mode of operation</Name>
<DataType>SINT</DataType>
</Entry>
<Entry>
<Index>#x0</Index>
<BitLen>8</BitLen>
</Entry>
</RxPdo>
<RxPdo Fixed="1">
<Index>#x160C</Index>
<Name>Outputs</Name>
<Entry>
<Index>#x6071</Index>
<SubIndex>0</SubIndex>
<BitLen>16</BitLen>
<Name>Target Torque</Name>
<DataType>INT</DataType>
</Entry>
</RxPdo>
<RxPdo Fixed="1">
<Index>#x160D</Index>
<Name>Outputs</Name>
<Entry>
<Index>#x6072</Index>
<SubIndex>0</SubIndex>
<BitLen>16</BitLen>
<Name>Max. Torque</Name>
<DataType>UINT</DataType>
</Entry>
</RxPdo>
<RxPdo Fixed="1">
<Index>#x160E</Index>
<Name>Outputs</Name>
<Entry>
<Index>#x6073</Index>
<SubIndex>0</SubIndex>
<BitLen>16</BitLen>
<Name>Max. Current</Name>
<DataType>UINT</DataType>
</Entry>
</RxPdo>
<RxPdo Fixed="1">
<Index>#x160F</Index>
<Name>Outputs</Name>
<Entry>
<Index>#x607A</Index>
<SubIndex>0</SubIndex>
<BitLen>32</BitLen>
<Name>Target Position</Name>
<DataType>DINT</DataType>
</Entry>
</RxPdo>
<RxPdo Fixed="1">
<Index>#x1611</Index>
<Name>Outputs</Name>
<Entry>
<Index>#x6081</Index>
<SubIndex>0</SubIndex>
<BitLen>32</BitLen>
<Name>Profile Velocity</Name>
<DataType>UDINT</DataType>
</Entry>
</RxPdo>
<RxPdo Fixed="1">
<Index>#x1612</Index>
<Name>Outputs</Name>
<Entry>
<Index>#x6082</Index>
<SubIndex>0</SubIndex>
<BitLen>32</BitLen>
<Name>End velocity</Name>
<DataType>UDINT</DataType>
</Entry>
</RxPdo>
<RxPdo Fixed="1">
<Index>#x1613</Index>
<Name>Outputs</Name>
<Entry>
<Index>#x6083</Index>
<SubIndex>0</SubIndex>
<BitLen>32</BitLen>
<Name>Profile Acceleration</Name>
<DataType>UDINT</DataType>
</Entry>
</RxPdo>
<RxPdo Fixed="1">
<Index>#x1614</Index>
<Name>Outputs</Name>
<Entry>
<Index>#x6084</Index>
<SubIndex>0</SubIndex>
<BitLen>32</BitLen>
<Name>Profile Deceleration</Name>
<DataType>UDINT</DataType>
</Entry>
</RxPdo>
<RxPdo Fixed="1">
<Index>#x1615</Index>
<Name>Outputs</Name>
<Entry>
<Index>#x6087</Index>
<SubIndex>0</SubIndex>
<BitLen>32</BitLen>
<Name>Torque Slope</Name>
<DataType>UDINT</DataType>
</Entry>
</RxPdo>
<RxPdo Fixed="1">
<Index>#x1616</Index>
<Name>Outputs</Name>
<Entry>
<Index>#x60B0</Index>
<SubIndex>0</SubIndex>
<BitLen>32</BitLen>
<Name>Position Offset</Name>
<DataType>DINT</DataType>
</Entry>
</RxPdo>
<RxPdo Fixed="1">
<Index>#x1617</Index>
<Name>Outputs</Name>
<Entry>
<Index>#x60B1</Index>
<SubIndex>0</SubIndex>
<BitLen>32</BitLen>
<Name>Velocity Offset</Name>
<DataType>DINT</DataType>
</Entry>
</RxPdo>
<RxPdo Fixed="1">
<Index>#x1618</Index>
<Name>Outputs</Name>
<Entry>
<Index>#x60B2</Index>
<SubIndex>0</SubIndex>
<BitLen>16</BitLen>
<Name>Torque Offset</Name>
<DataType>INT</DataType>
</Entry>
</RxPdo>
<RxPdo Fixed="1">
<Index>#x1619</Index>
<Name>Outputs</Name>
<Entry>
<Index>#x60B8</Index>
<SubIndex>0</SubIndex>
<BitLen>16</BitLen>
<Name>Touch Probe Function</Name>
<DataType>UINT</DataType>
</Entry>
</RxPdo>
<RxPdo Fixed="1">
<Index>#x161A</Index>
<Name>Outputs</Name>
<Entry>
<Index>#x2E00</Index>
<SubIndex>0</SubIndex>
<BitLen>16</BitLen>
<Name>Gain scheduling manual index</Name>
<DataType>UINT</DataType>
</Entry>
</RxPdo>
<RxPdo Fixed="1">
<Index>#x161C</Index>
<Name>Outputs</Name>
<Entry>
<Index>#x60FF</Index>
<SubIndex>0</SubIndex>
<BitLen>32</BitLen>
<Name>Target Velocity</Name>
<DataType>DINT</DataType>
</Entry>
</RxPdo>
<RxPdo Fixed="1">
<Index>#x161D</Index>
<Name>Outputs</Name>
<Entry>
<Index>#x60FE</Index>
<SubIndex>1</SubIndex>
<BitLen>32</BitLen>
<Name>Digital Outputs</Name>
<DataType>UDINT</DataType>
</Entry>
</RxPdo>
<RxPdo Fixed="1">
<Index>#x161E</Index>
<Name>Outputs</Name>
<Entry>
<Index>#x607E</Index>
<SubIndex>0</SubIndex>
<BitLen>8</BitLen>
<Name>Polarity</Name>
<DataType>USINT</DataType>
</Entry>
<Entry>
<Index>#x0</Index>
<BitLen>8</BitLen>
</Entry>
</RxPdo>
<RxPdo Fixed="1">
<Index>#x161F</Index>
<Name>Outputs</Name>
<Entry>
<Index>#x6085</Index>
<SubIndex>0</SubIndex>
<BitLen>32</BitLen>
<Name>Quick stop deceleration</Name>
<DataType>UDINT</DataType>
</Entry>
</RxPdo>
<RxPdo Fixed="1">
<Index>#x1620</Index>
<Name>Outputs</Name>
<Entry>
<Index>#x22A1</Index>
<SubIndex>1</SubIndex>
<BitLen>32</BitLen>
<Name>Extended Outputs </Name>
<DataType>UDINT</DataType>
</Entry>
</RxPdo>
<RxPdo Fixed="1">
<Index>#x1621</Index>
<Name>Outputs</Name>
<Entry>
<Index>#x2005</Index>
<SubIndex>0</SubIndex>
<BitLen>32</BitLen>
<Name>Fast Reference</Name>
<DataType>DINT</DataType>
</Entry>
</RxPdo>
<TxPdo Fixed="1" Sm="3">
<Index>#x1A00</Index>
<Name>Inputs</Name>
<Exclude>#x1A01</Exclude>
<Exclude>#x1A02</Exclude>
<Exclude>#x1A03</Exclude>
<Exclude>#x1A04</Exclude>
<Entry>
<Index>#x6064</Index>
<SubIndex>0</SubIndex>
<BitLen>32</BitLen>
<Name>Position actual value</Name>
<DataType>DINT</DataType>
</Entry>
<Entry>
<Index>#x60FD</Index>
<SubIndex>0</SubIndex>
<BitLen>32</BitLen>
<Name>Digital Inputs</Name>
<DataType>UDINT</DataType>
</Entry>
<Entry>
<Index>#x6041</Index>
<SubIndex>0</SubIndex>
<BitLen>16</BitLen>
<Name>Status word</Name>
<DataType>UINT</DataType>
</Entry>
</TxPdo>
<TxPdo Fixed="1">
<Index>#x1A01</Index>
<Name>Inputs</Name>
<Exclude>#x1A00</Exclude>
<Exclude>#x1A02</Exclude>
<Exclude>#x1A03</Exclude>
<Exclude>#x1A04</Exclude>
<Entry>
<Index>#x6064</Index>
<SubIndex>0</SubIndex>
<BitLen>32</BitLen>
<Name>Position actual value</Name>
<DataType>DINT</DataType>
</Entry>
<Entry>
<Index>#x606B</Index>
<SubIndex>0</SubIndex>
<BitLen>32</BitLen>
<Name>Velocity demand value</Name>
<DataType>DINT</DataType>
</Entry>
<Entry>
<Index>#x6074</Index>
<SubIndex>0</SubIndex>
<BitLen>16</BitLen>
<Name>Torque demand value</Name>
<DataType>INT</DataType>
</Entry>
<Entry>
<Index>#x6041</Index>
<SubIndex>0</SubIndex>
<BitLen>16</BitLen>
<Name>Status word</Name>
<DataType>UINT</DataType>
</Entry>
</TxPdo>
<TxPdo Fixed="1">
<Index>#x1A02</Index>
<Name>Inputs</Name>
<Exclude>#x1A00</Exclude>
<Exclude>#x1A01</Exclude>
<Exclude>#x1A03</Exclude>
<Exclude>#x1A04</Exclude>
<Entry>
<Index>#x6064</Index>
<SubIndex>0</SubIndex>
<BitLen>32</BitLen>
<Name>Position actual value</Name>
<DataType>DINT</DataType>
</Entry>
<Entry>
<Index>#x6077</Index>
<SubIndex>0</SubIndex>
<BitLen>16</BitLen>
<Name>Torque actual value</Name>
<DataType>INT</DataType>
</Entry>
<Entry>
<Index>#x6041</Index>
<SubIndex>0</SubIndex>
<BitLen>16</BitLen>
<Name>Status word</Name>
<DataType>UINT</DataType>
</Entry>
<Entry>
<Index>#x6061</Index>
<SubIndex>0</SubIndex>
<BitLen>8</BitLen>
<Name>Mode of operation display</Name>
<DataType>SINT</DataType>
</Entry>
<Entry>
<Index>#x0</Index>
<BitLen>8</BitLen>
</Entry>
</TxPdo>
<TxPdo Fixed="1">
<Index>#x1A03</Index>
<Name>Inputs</Name>
<Exclude>#x1A00</Exclude>
<Exclude>#x1A01</Exclude>
<Exclude>#x1A02</Exclude>
<Exclude>#x1A04</Exclude>
<Entry>
<Index>#x6064</Index>
<SubIndex>0</SubIndex>
<BitLen>32</BitLen>
<Name>Position actual value</Name>
<DataType>DINT</DataType>
</Entry>
<Entry>
<Index>#x60FD</Index>
<SubIndex>0</SubIndex>
<BitLen>32</BitLen>
<Name>Digital Inputs</Name>
<DataType>UDINT</DataType>
</Entry>
<Entry>
<Index>#x606C</Index>
<SubIndex>0</SubIndex>
<BitLen>32</BitLen>
<Name>Velocity actual value</Name>
<DataType>DINT</DataType>
</Entry>
<Entry>
<Index>#x6041</Index>
<SubIndex>0</SubIndex>
<BitLen>16</BitLen>
<Name>Status word</Name>
<DataType>UINT</DataType>
</Entry>
</TxPdo>
<TxPdo Fixed="1">
<Index>#x1A04</Index>
<Name>Inputs</Name>
<Exclude>#x1A00</Exclude>
<Exclude>#x1A01</Exclude>
<Exclude>#x1A02</Exclude>
<Exclude>#x1A03</Exclude>
<Entry>
<Index>#x6064</Index>
<SubIndex>0</SubIndex>
<BitLen>32</BitLen>
<Name>Position actual value</Name>
<DataType>DINT</DataType>
</Entry>
<Entry>
<Index>#x60F4</Index>
<SubIndex>0</SubIndex>
<BitLen>32</BitLen>
<Name>Position Following error actual value</Name>
<DataType>DINT</DataType>
</Entry>
<Entry>
<Index>#x6077</Index>
<SubIndex>0</SubIndex>
<BitLen>16</BitLen>
<Name>Torque actual value</Name>
<DataType>INT</DataType>
</Entry>
<Entry>
<Index>#x6041</Index>
<SubIndex>0</SubIndex>
<BitLen>16</BitLen>
<Name>Status word</Name>
<DataType>UINT</DataType>
</Entry>
<Entry>
<Index>#x6061</Index>
<SubIndex>0</SubIndex>
<BitLen>8</BitLen>
<Name>Mode of operation display</Name>
<DataType>SINT</DataType>
</Entry>
<Entry>
<Index>#x0</Index>
<BitLen>8</BitLen>
</Entry>
</TxPdo>
<TxPdo Fixed="0">
<Index>#x1A07</Index>
<Name>Inputs</Name>
</TxPdo>
<TxPdo Fixed="0">
<Index>#x1A08</Index>
<Name>Inputs</Name>
</TxPdo>
<TxPdo Fixed="1">
<Index>#x1A0A</Index>
<Name>Inputs</Name>
<Entry>
<Index>#x6041</Index>
<SubIndex>0</SubIndex>
<BitLen>16</BitLen>
<Name>Status word</Name>
<DataType>UINT</DataType>
</Entry>
</TxPdo>
<TxPdo Fixed="1">
<Index>#x1A0B</Index>
<Name>Inputs</Name>
<Entry>
<Index>#x6061</Index>
<SubIndex>0</SubIndex>
<BitLen>8</BitLen>
<Name>Mode of operation display</Name>
<DataType>SINT</DataType>
</Entry>
<Entry>
<Index>#x0</Index>
<BitLen>8</BitLen>
</Entry>
</TxPdo>
<TxPdo Fixed="1">
<Index>#x1A0C</Index>
<Name>Inputs</Name>
<Entry>
<Index>#x6062</Index>
<SubIndex>0</SubIndex>
<BitLen>32</BitLen>
<Name>Position Demand [UU]</Name>
<DataType>DINT</DataType>
</Entry>
</TxPdo>
<TxPdo Fixed="1">
<Index>#x1A0D</Index>
<Name>Inputs</Name>
<Entry>
<Index>#x6063</Index>
<SubIndex>0</SubIndex>
<BitLen>32</BitLen>
<Name>Actual position [counts]</Name>
<DataType>DINT</DataType>
</Entry>
</TxPdo>
<TxPdo Fixed="1">
<Index>#x1A0E</Index>
<Name>Inputs</Name>
<Entry>
<Index>#x6064</Index>
<SubIndex>0</SubIndex>
<BitLen>32</BitLen>
<Name>Position actual value</Name>
<DataType>DINT</DataType>
</Entry>
</TxPdo>
<TxPdo Fixed="1">
<Index>#x1A0F</Index>
<Name>Inputs</Name>
<Entry>
<Index>#x6069</Index>
<SubIndex>0</SubIndex>
<BitLen>32</BitLen>
<Name>Velocity sensor actual value [counts/sec]</Name>
<DataType>DINT</DataType>
</Entry>
</TxPdo>
<TxPdo Fixed="1">
<Index>#x1A10</Index>
<Name>Inputs</Name>
<Entry>
<Index>#x606B</Index>
<SubIndex>0</SubIndex>
<BitLen>32</BitLen>
<Name>Velocity demand [cnt/sec]</Name>
<DataType>DINT</DataType>
</Entry>
</TxPdo>
<TxPdo Fixed="1">
<Index>#x1A11</Index>
<Name>Inputs</Name>
<Entry>
<Index>#x606C</Index>
<SubIndex>0</SubIndex>
<BitLen>32</BitLen>
<Name>Velocity actual value</Name>
<DataType>DINT</DataType>
</Entry>
</TxPdo>
<TxPdo Fixed="1">
<Index>#x1A12</Index>
<Name>Inputs</Name>
<Entry>
<Index>#x6074</Index>
<SubIndex>0</SubIndex>
<BitLen>16</BitLen>
<Name>Torque demand value</Name>
<DataType>INT</DataType>
</Entry>
</TxPdo>
<TxPdo Fixed="1">
<Index>#x1A13</Index>
<Name>Inputs</Name>
<Entry>
<Index>#x6077</Index>
<SubIndex>0</SubIndex>
<BitLen>16</BitLen>
<Name>Torque actual value</Name>
<DataType>INT</DataType>
</Entry>
</TxPdo>
<TxPdo Fixed="1">
<Index>#x1A14</Index>
<Name>Inputs</Name>
<Entry>
<Index>#x60B9</Index>
<SubIndex>0</SubIndex>
<BitLen>16</BitLen>
<Name>Touch Probe status</Name>
<DataType>UINT</DataType>
</Entry>
</TxPdo>
<TxPdo Fixed="1">
<Index>#x1A15</Index>
<Name>Inputs</Name>
<Entry>
<Index>#x60BA</Index>
<SubIndex>0</SubIndex>
<BitLen>32</BitLen>
<Name>Touch Probe Pos1 Positive</Name>
<DataType>DINT</DataType>
</Entry>
</TxPdo>
<TxPdo Fixed="1">
<Index>#x1A16</Index>
<Name>Inputs</Name>
<Entry>
<Index>#x60BB</Index>
<SubIndex>0</SubIndex>
<BitLen>32</BitLen>
<Name>Touch Probe Pos1 Negative</Name>
<DataType>DINT</DataType>
</Entry>
</TxPdo>
<TxPdo Fixed="1">
<Index>#x1A17</Index>
<Name>Inputs</Name>
<Entry>
<Index>#x60BC</Index>
<SubIndex>0</SubIndex>
<BitLen>32</BitLen>
<Name>Touch probe pos2 pos value</Name>
<DataType>DINT</DataType>
</Entry>
</TxPdo>
<TxPdo Fixed="1">
<Index>#x1A18</Index>
<Name>Inputs</Name>
<Entry>
<Index>#x6079</Index>
<SubIndex>0</SubIndex>
<BitLen>32</BitLen>
<Name>DC link circuit voltage</Name>
<DataType>UDINT</DataType>
</Entry>
</TxPdo>
<TxPdo Fixed="1">
<Index>#x1A19</Index>
<Name>Inputs</Name>
<Entry>
<Index>#x60F4</Index>
<SubIndex>0</SubIndex>
<BitLen>32</BitLen>
<Name>Position Following error</Name>
<DataType>DINT</DataType>
</Entry>
</TxPdo>
<TxPdo Fixed="1">
<Index>#x1A1A</Index>
<Name>Inputs</Name>
<Entry>
<Index>#x60FA</Index>
<SubIndex>0</SubIndex>
<BitLen>32</BitLen>
<Name>Control Effort [cnt/sec]</Name>
<DataType>DINT</DataType>
</Entry>
</TxPdo>
<TxPdo Fixed="1">
<Index>#x1A1B</Index>
<Name>Inputs</Name>
<Entry>
<Index>#x60FC</Index>
<SubIndex>0</SubIndex>
<BitLen>32</BitLen>
<Name>Position Demand Value [cnt]</Name>
<DataType>DINT</DataType>
</Entry>
</TxPdo>
<TxPdo Fixed="1">
<Index>#x1A1C</Index>
<Name>Inputs</Name>
<Entry>
<Index>#x60FD</Index>
<SubIndex>0</SubIndex>
<BitLen>32</BitLen>
<Name>Digital Inputs</Name>
<DataType>UDINT</DataType>
</Entry>
</TxPdo>
<TxPdo Fixed="1">
<Index>#x1A1D</Index>
<Name>Inputs</Name>
<Entry>
<Index>#x2205</Index>
<SubIndex>1</SubIndex>
<BitLen>16</BitLen>
<Name>Analog Input 1</Name>
<DataType>INT</DataType>
</Entry>
</TxPdo>
<TxPdo Fixed="1">
<Index>#x1A1E</Index>
<Name>Inputs</Name>
<Entry>
<Index>#x20A0</Index>
<SubIndex>0</SubIndex>
<BitLen>32</BitLen>
<Name>Auxiliary position actual value</Name>
<DataType>DINT</DataType>
</Entry>
</TxPdo>
<TxPdo Fixed="1">
<Index>#x1A1F</Index>
<Name>Inputs</Name>
<Entry>
<Index>#x6078</Index>
<SubIndex>0</SubIndex>
<BitLen>16</BitLen>
<Name>Current actual value</Name>
<DataType>INT</DataType>
</Entry>
</TxPdo>
<TxPdo Fixed="1">
<Index>#x1A20</Index>
<Name>Inputs</Name>
<Entry>
<Index>#x60BD</Index>
<SubIndex>0</SubIndex>
<BitLen>32</BitLen>
<Name>Touch probe pos2 neg value</Name>
<DataType>DINT</DataType>
</Entry>
</TxPdo>
<TxPdo Fixed="1">
<Index>#x1A21</Index>
<Name>Inputs</Name>
<Entry>
<Index>#x2085</Index>
<SubIndex>0</SubIndex>
<BitLen>16</BitLen>
<Name>Extra Status Reg</Name>
<DataType>INT</DataType>
</Entry>
</TxPdo>
<TxPdo Fixed="1">
<Index>#x1A22</Index>
<Name>Inputs</Name>
<Entry>
<Index>#x1002</Index>
<SubIndex>0</SubIndex>
<BitLen>32</BitLen>
<Name>Elmo Status Reg</Name>
<DataType>UDINT</DataType>
</Entry>
</TxPdo>
<TxPdo Fixed="1">
<Index>#x1A23</Index>
<Name>Inputs</Name>
<Entry>
<Index>#x2202</Index>
<SubIndex>1</SubIndex>
<BitLen>32</BitLen>
<Name>Extended Inputs Value</Name>
<DataType>UDINT</DataType>
</Entry>
</TxPdo>
<TxPdo Fixed="1">
<Index>#x1A24</Index>
<Name>Inputs</Name>
<Entry>
<Index>#x2203</Index>
<SubIndex>0</SubIndex>
<BitLen>32</BitLen>
<Name>App Object</Name>
<DataType>UDINT</DataType>
</Entry>
</TxPdo>
<TxPdo Fixed="1">
<Index>#x1A26</Index>
<Name>Inputs</Name>
<Entry>
<Index>#x603F</Index>
<SubIndex>0</SubIndex>
<BitLen>16</BitLen>
<Name>Error Code</Name>
<DataType>UINT</DataType>
</Entry>
</TxPdo>
<Mailbox>
<EoE/>
<CoE SdoInfo="true" PdoAssign="true" PdoConfig="true" CompleteAccess="false">
<InitCmd>
<Transition>PS</Transition>
<Index>#x6060</Index>
<SubIndex>0</SubIndex>
<Data>08</Data>
<Comment>Op mode</Comment>
</InitCmd>
<InitCmd>
<Transition>PS</Transition>
<Index>#x60C2</Index>
<SubIndex>1</SubIndex>
<Data>02</Data>
<Comment>Cycle time</Comment>
</InitCmd>
</CoE>
<FoE/>
</Mailbox>
<Dc>
<OpMode>
<Name>DC Sync</Name>
<Desc>DC for synchronization</Desc>
<AssignActivate>#x0300</AssignActivate>
<CycleTimeSync0 Factor="1">0</CycleTimeSync0>
<ShiftTimeSync0>0</ShiftTimeSync0>
</OpMode>
<OpMode>
<Name>DC Off</Name>
<Desc>DC unused</Desc>
<AssignActivate>#x0000</AssignActivate>
</OpMode>
</Dc>
<ESC>
<Reg0108>#x0</Reg0108>
<Reg0400>#x9C2</Reg0400>
<Reg0410>#x03E8</Reg0410>
<Reg0420>#x2710</Reg0420>
</ESC>
<Eeprom>
<ByteSize>2048</ByteSize>
<ConfigData>050C0304E803</ConfigData>
<BootStrap>00188C0000198C00</BootStrap>
<Category>
<CatNo>30</CatNo>
<Data>00000000002F0101000001000000000011110000000000000000000000000000</Data>
</Category>
<Category>
<CatNo>41</CatNo>
<Data>000018800026000101</Data>
</Category>
</Eeprom>
</Device>
<Device Physics="YY">
<Type ProductCode="#x00030925" RevisionNo="#x00010420">Elmo Drive </Type>
<Name LcId="1033"><![CDATA[Gold EtherCAT GCON Drive ID Selector Rev:0x00010420]]></Name>
<Info>
<IdentificationReg134>true</IdentificationReg134>
</Info>
<GroupType>SimplIQ_GOLD</GroupType>
<Profile>
<ProfileNo>402</ProfileNo>
<Dictionary>
<DataTypes>
<DataType>
<Name>SINT</Name>
<BitSize>8</BitSize>
</DataType>
<DataType>
<Name>USINT</Name>
<BitSize>8</BitSize>
</DataType>
<DataType>
<Name>INT</Name>
<BitSize>16</BitSize>
</DataType>
<DataType>
<Name>UINT</Name>
<BitSize>16</BitSize>
</DataType>
<DataType>
<Name>INT24</Name>
<BitSize>24</BitSize>
</DataType>
<DataType>
<Name>DINT</Name>
<BitSize>32</BitSize>
</DataType>
<DataType>
<Name>UDINT</Name>
<BitSize>32</BitSize>
</DataType>
<DataType>
<Name>REAL</Name>
<BitSize>32</BitSize>
</DataType>
<DataType>
<Name>STRING(0)</Name>
<BitSize>0</BitSize>
</DataType>
<DataType>
<Name>STRING(8)</Name>
<BitSize>64</BitSize>
</DataType>
<DataType>
<Name>STRING(19)</Name>
<BitSize>152</BitSize>
</DataType>
<DataType>
<Name>STRING(64)</Name>
<BitSize>512</BitSize>
</DataType>
<DataType>
<Name>DT1003ARR</Name>
<BaseType>UDINT</BaseType>
<BitSize>512</BitSize>
<ArrayInfo>
<LBound>1</LBound>
<Elements>16</Elements>
</ArrayInfo>
</DataType>
<DataType>
<Name>DT1003</Name>
<BitSize>528</BitSize>
<SubItem>
<SubIdx>0</SubIdx>
<Name>Number of elements</Name>
<Type>USINT</Type>
<BitSize>8</BitSize>
<BitOffs>0</BitOffs>
<Flags>
<Access>rw</Access>
<Category>m</Category>
</Flags>
</SubItem>
<SubItem>
<Name>Elements</Name>
<Type>DT1003ARR</Type>
<BitSize>512</BitSize>
<BitOffs>16</BitOffs>
<Flags>
<Access>ro</Access>
<Category>m</Category>
</Flags>
</SubItem>
</DataType>
<DataType>
<Name>DT1010ARR</Name>
<BaseType>UDINT</BaseType>
<BitSize>32</BitSize>
<ArrayInfo>
<LBound>1</LBound>
<Elements>1</Elements>
</ArrayInfo>
</DataType>
<DataType>
<Name>DT1010</Name>
<BitSize>48</BitSize>
<SubItem>
<SubIdx>0</SubIdx>
<Name>Number of elements</Name>
<Type>USINT</Type>
<BitSize>8</BitSize>
<BitOffs>0</BitOffs>
<Flags>
<Access>ro</Access>
<Category>m</Category>
</Flags>
</SubItem>
<SubItem>
<Name>Elements</Name>
<Type>DT1010ARR</Type>
<BitSize>32</BitSize>
<BitOffs>16</BitOffs>
<Flags>
<Access>rw</Access>
<Category>o</Category>
</Flags>
</SubItem>
</DataType>
<DataType>
<Name>DT1011ARR</Name>
<BaseType>UDINT</BaseType>
<BitSize>32</BitSize>
<ArrayInfo>
<LBound>1</LBound>
<Elements>1</Elements>
</ArrayInfo>
</DataType>
<DataType>
<Name>DT1011</Name>
<BitSize>48</BitSize>
<SubItem>
<SubIdx>0</SubIdx>
<Name>Number of elements</Name>
<Type>USINT</Type>
<BitSize>8</BitSize>
<BitOffs>0</BitOffs>
<Flags>
<Access>ro</Access>
<Category>m</Category>
</Flags>
</SubItem>
<SubItem>
<Name>Elements</Name>
<Type>DT1011ARR</Type>
<BitSize>32</BitSize>
<BitOffs>16</BitOffs>
<Flags>
<Access>rw</Access>
<Category>o</Category>
</Flags>
</SubItem>
</DataType>
<DataType>
<Name>DT1018</Name>
<BitSize>144</BitSize>
<SubItem>
<SubIdx>0</SubIdx>
<Name>No of elements</Name>
<Type>USINT</Type>
<BitSize>8</BitSize>
<BitOffs>0</BitOffs>
<Flags>
<Access>ro</Access>
<Category>o</Category>
</Flags>
</SubItem>
<SubItem>
<SubIdx>1</SubIdx>
<Name>Vendor Id</Name>
<Type>UDINT</Type>
<BitSize>32</BitSize>
<BitOffs>16</BitOffs>
<Flags>
<Access>ro</Access>
<Category>o</Category>
</Flags>
</SubItem>
<SubItem>
<SubIdx>2</SubIdx>
<Name>Product Code</Name>
<Type>UDINT</Type>
<BitSize>32</BitSize>
<BitOffs>48</BitOffs>
<Flags>
<Access>ro</Access>
<Category>o</Category>
</Flags>
</SubItem>
<SubItem>
<SubIdx>3</SubIdx>
<Name>Revision Number</Name>
<Type>UDINT</Type>
<BitSize>32</BitSize>
<BitOffs>80</BitOffs>
<Flags>
<Access>ro</Access>
<Category>o</Category>
</Flags>
</SubItem>
<SubItem>
<SubIdx>4</SubIdx>
<Name>Serial Number</Name>
<Type>UDINT</Type>
<BitSize>32</BitSize>
<BitOffs>112</BitOffs>
<Flags>
<Access>ro</Access>
<Category>o</Category>
</Flags>
</SubItem>
</DataType>
<DataType>
<Name>DT10E0</Name>
<BitSize>48</BitSize>
<SubItem>
<SubIdx>0</SubIdx>
<Name>No of elements</Name>
<Type>USINT</Type>
<BitSize>8</BitSize>
<BitOffs>0</BitOffs>
<Flags>
<Access>ro</Access>
<Category>o</Category>
</Flags>
</SubItem>
<SubItem>
<SubIdx>1</SubIdx>
<Name>Configured Alias Reg</Name>
<Type>INT</Type>
<BitSize>16</BitSize>
<BitOffs>16</BitOffs>
<Flags>
<Access>rw</Access>
<Category>o</Category>
</Flags>
</SubItem>
<SubItem>
<SubIdx>2</SubIdx>
<Name>Write Configured Alias Persistent</Name>
<Type>INT</Type>
<BitSize>16</BitSize>
<BitOffs>32</BitOffs>
<Flags>
<Access>rw</Access>
<Category>o</Category>
</Flags>
</SubItem>
</DataType>
<DataType>
<Name>DT10F1</Name>
<BitSize>80</BitSize>
<SubItem>
<SubIdx>0</SubIdx>
<Name>Highest sub-index supported</Name>
<Type>USINT</Type>
<BitSize>8</BitSize>
<BitOffs>0</BitOffs>
<Flags>
<Access>ro</Access>
<Category>m</Category>
</Flags>
</SubItem>
<SubItem>
<SubIdx>1</SubIdx>
<Name>Local Error Reaction</Name>
<Type>UDINT</Type>
<BitSize>32</BitSize>
<BitOffs>16</BitOffs>
<Flags>
<Access>ro</Access>
<Category>o</Category>
</Flags>
</SubItem>
<SubItem>
<SubIdx>2</SubIdx>
<Name>Sync error counter limit</Name>
<Type>UDINT</Type>
<BitSize>32</BitSize>
<BitOffs>48</BitOffs>
<Flags>
<Access>rw</Access>
<Category>o</Category>
</Flags>
</SubItem>
</DataType>
<DataType>
<Name>DT1111</Name>
<BitSize>208</BitSize>
<SubItem>
<SubIdx>0</SubIdx>
<Name>No of elements</Name>
<Type>USINT</Type>
<BitSize>8</BitSize>
<BitOffs>0</BitOffs>
<Flags>
<Access>ro</Access>
<Category>o</Category>
</Flags>
</SubItem>
<SubItem>
<SubIdx>1</SubIdx>
<Name>IP Address</Name>
<Type>UDINT</Type>
<BitSize>32</BitSize>
<BitOffs>16</BitOffs>
<Flags>
<Access>rw</Access>
<Category>m</Category>
</Flags>
</SubItem>
<SubItem>
<SubIdx>2</SubIdx>
<Name>Subnet Mask</Name>
<Type>UDINT</Type>
<BitSize>32</BitSize>
<BitOffs>48</BitOffs>
<Flags>
<Access>rw</Access>
<Category>o</Category>
</Flags>
</SubItem>
<SubItem>
<SubIdx>3</SubIdx>
<Name>Default Gateway</Name>
<Type>UDINT</Type>
<BitSize>32</BitSize>
<BitOffs>80</BitOffs>
<Flags>
<Access>rw</Access>
<Category>o</Category>
</Flags>
</SubItem>
<SubItem>
<SubIdx>4</SubIdx>
<Name>DNS Server</Name>
<Type>UDINT</Type>
<BitSize>32</BitSize>
<BitOffs>112</BitOffs>
<Flags>
<Access>rw</Access>
<Category>o</Category>
</Flags>
</SubItem>
<SubItem>
<SubIdx>5</SubIdx>
<Name>DNS Name</Name>
<Type>STRING(8)</Type>
<BitSize>64</BitSize>
<BitOffs>144</BitOffs>
<Flags>
<Access>rw</Access>
<Category>o</Category>
</Flags>
</SubItem>
</DataType>
<DataType>
<Name>DT1600</Name>
<BitSize>112</BitSize>
<SubItem>
<SubIdx>0</SubIdx>
<Name>largest sub-index supported</Name>
<Type>USINT</Type>
<BitSize>8</BitSize>
<BitOffs>0</BitOffs>
<Flags>
<Access>ro</Access>
<Category>o</Category>
</Flags>
</SubItem>
<SubItem>
<SubIdx>1</SubIdx>
<Name>Target Position</Name>
<Type>UDINT</Type>
<BitSize>32</BitSize>
<BitOffs>16</BitOffs>
<Flags>
<Access>ro</Access>
<Category>o</Category>
</Flags>
</SubItem>
<SubItem>
<SubIdx>2</SubIdx>
<Name>Digital Outputs</Name>
<Type>UDINT</Type>
<BitSize>32</BitSize>
<BitOffs>48</BitOffs>
<Flags>
<Access>ro</Access>
<Category>o</Category>
</Flags>
</SubItem>
<SubItem>
<SubIdx>3</SubIdx>
<Name>Controlword</Name>
<Type>UDINT</Type>
<BitSize>32</BitSize>
<BitOffs>80</BitOffs>
<Flags>
<Access>ro</Access>
<Category>o</Category>
</Flags>
</SubItem>
</DataType>
<DataType>
<Name>DT1601</Name>
<BitSize>80</BitSize>
<SubItem>
<SubIdx>0</SubIdx>
<Name>largest sub-index supported</Name>
<Type>USINT</Type>
<BitSize>8</BitSize>
<BitOffs>0</BitOffs>
<Flags>
<Access>ro</Access>
<Category>o</Category>
</Flags>
</SubItem>
<SubItem>
<SubIdx>1</SubIdx>
<Name>Target Velocity</Name>
<Type>UDINT</Type>
<BitSize>32</BitSize>
<BitOffs>16</BitOffs>
<Flags>
<Access>ro</Access>
<Category>o</Category>
</Flags>
</SubItem>
<SubItem>
<SubIdx>2</SubIdx>
<Name>Controlword</Name>
<Type>UDINT</Type>
<BitSize>32</BitSize>
<BitOffs>48</BitOffs>
<Flags>
<Access>ro</Access>
<Category>o</Category>
</Flags>
</SubItem>
</DataType>
<DataType>
<Name>DT1602</Name>
<BitSize>80</BitSize>
<SubItem>
<SubIdx>0</SubIdx>
<Name>largest sub-index supported</Name>
<Type>USINT</Type>
<BitSize>8</BitSize>
<BitOffs>0</BitOffs>
<Flags>
<Access>ro</Access>
<Category>o</Category>
</Flags>
</SubItem>
<SubItem>
<SubIdx>1</SubIdx>
<Name>Target Torque</Name>
<Type>UDINT</Type>
<BitSize>32</BitSize>
<BitOffs>16</BitOffs>
<Flags>
<Access>ro</Access>
<Category>o</Category>
</Flags>
</SubItem>
<SubItem>
<SubIdx>2</SubIdx>
<Name>Controlword</Name>
<Type>UDINT</Type>
<BitSize>32</BitSize>
<BitOffs>48</BitOffs>
<Flags>
<Access>ro</Access>
<Category>o</Category>
</Flags>
</SubItem>
</DataType>
<DataType>
<Name>DT1603</Name>
<BitSize>144</BitSize>
<SubItem>
<SubIdx>0</SubIdx>
<Name>largest sub-index supported</Name>
<Type>USINT</Type>
<BitSize>8</BitSize>
<BitOffs>0</BitOffs>
<Flags>
<Access>ro</Access>
<Category>o</Category>
</Flags>
</SubItem>
<SubItem>
<SubIdx>1</SubIdx>
<Name>Target Position</Name>
<Type>UDINT</Type>
<BitSize>32</BitSize>
<BitOffs>16</BitOffs>
<Flags>
<Access>ro</Access>
<Category>o</Category>
</Flags>
</SubItem>
<SubItem>
<SubIdx>2</SubIdx>
<Name>Digital Outputs</Name>
<Type>UDINT</Type>
<BitSize>32</BitSize>
<BitOffs>48</BitOffs>
<Flags>
<Access>ro</Access>
<Category>o</Category>
</Flags>
</SubItem>
<SubItem>
<SubIdx>3</SubIdx>
<Name>Velocity Offset</Name>
<Type>UDINT</Type>
<BitSize>32</BitSize>
<BitOffs>80</BitOffs>
<Flags>
<Access>ro</Access>
<Category>o</Category>
</Flags>
</SubItem>
<SubItem>
<SubIdx>4</SubIdx>
<Name>Controlword</Name>
<Type>UDINT</Type>
<BitSize>32</BitSize>
<BitOffs>112</BitOffs>
<Flags>
<Access>ro</Access>
<Category>o</Category>
</Flags>
</SubItem>
</DataType>
<DataType>
<Name>DT1604</Name>
<BitSize>144</BitSize>
<SubItem>
<SubIdx>0</SubIdx>
<Name>largest sub-index supported</Name>
<Type>USINT</Type>
<BitSize>8</BitSize>
<BitOffs>0</BitOffs>
<Flags>
<Access>ro</Access>
<Category>o</Category>
</Flags>
</SubItem>
<SubItem>
<SubIdx>1</SubIdx>
<Name>Target Position</Name>
<Type>UDINT</Type>
<BitSize>32</BitSize>
<BitOffs>16</BitOffs>
<Flags>
<Access>ro</Access>
<Category>o</Category>
</Flags>
</SubItem>
<SubItem>
<SubIdx>2</SubIdx>
<Name>Target Velocity</Name>
<Type>UDINT</Type>
<BitSize>32</BitSize>
<BitOffs>48</BitOffs>
<Flags>
<Access>ro</Access>
<Category>o</Category>
</Flags>
</SubItem>
<SubItem>
<SubIdx>3</SubIdx>
<Name>Max.Torque</Name>
<Type>UDINT</Type>
<BitSize>32</BitSize>
<BitOffs>80</BitOffs>
<Flags>
<Access>ro</Access>
<Category>o</Category>
</Flags>
</SubItem>
<SubItem>
<SubIdx>4</SubIdx>
<Name>Controlword</Name>
<Type>UDINT</Type>
<BitSize>32</BitSize>
<BitOffs>112</BitOffs>
<Flags>
<Access>ro</Access>
<Category>o</Category>
</Flags>
</SubItem>
</DataType>
<DataType>
<Name>DT1605</Name>
<BitSize>240</BitSize>
<SubItem>
<SubIdx>0</SubIdx>
<Name>largest sub-index supported</Name>
<Type>USINT</Type>
<BitSize>8</BitSize>
<BitOffs>0</BitOffs>
<Flags>
<Access>ro</Access>
<Category>o</Category>
</Flags>
</SubItem>
<SubItem>
<SubIdx>1</SubIdx>
<Name>Target Position</Name>
<Type>UDINT</Type>
<BitSize>32</BitSize>
<BitOffs>16</BitOffs>
<Flags>
<Access>ro</Access>
<Category>o</Category>
</Flags>
</SubItem>
<SubItem>
<SubIdx>2</SubIdx>
<Name>Target Velocity</Name>
<Type>UDINT</Type>
<BitSize>32</BitSize>
<BitOffs>48</BitOffs>
<Flags>
<Access>ro</Access>
<Category>o</Category>
</Flags>
</SubItem>
<SubItem>
<SubIdx>3</SubIdx>
<Name>Target Torque</Name>
<Type>UDINT</Type>
<BitSize>32</BitSize>
<BitOffs>80</BitOffs>
<Flags>
<Access>ro</Access>
<Category>o</Category>
</Flags>
</SubItem>
<SubItem>
<SubIdx>4</SubIdx>
<Name>Max.Torque</Name>
<Type>UDINT</Type>
<BitSize>32</BitSize>
<BitOffs>112</BitOffs>
<Flags>
<Access>ro</Access>
<Category>o</Category>
</Flags>
</SubItem>
<SubItem>
<SubIdx>5</SubIdx>
<Name>Controlword</Name>
<Type>UDINT</Type>
<BitSize>32</BitSize>
<BitOffs>144</BitOffs>
<Flags>
<Access>ro</Access>
<Category>o</Category>
</Flags>
</SubItem>
<SubItem>
<SubIdx>6</SubIdx>
<Name>Mode Of Operation</Name>
<Type>UDINT</Type>
<BitSize>32</BitSize>
<BitOffs>176</BitOffs>
<Flags>
<Access>ro</Access>
<Category>o</Category>
</Flags>
</SubItem>
<SubItem>
<SubIdx>7</SubIdx>
<Name>Padding</Name>
<Type>UDINT</Type>
<BitSize>32</BitSize>
<BitOffs>208</BitOffs>
<Flags>
<Access>ro</Access>
<Category>o</Category>
</Flags>
</SubItem>
</DataType>
<DataType>
<Name>DT1606</Name>
<BitSize>208</BitSize>
<SubItem>
<SubIdx>0</SubIdx>
<Name>largest sub-index supported</Name>
<Type>USINT</Type>
<BitSize>8</BitSize>
<BitOffs>0</BitOffs>
<Flags>
<Access>ro</Access>
<Category>o</Category>
</Flags>
</SubItem>
<SubItem>
<SubIdx>1</SubIdx>
<Name>Target Position</Name>
<Type>DINT</Type>
<BitSize>32</BitSize>
<BitOffs>16</BitOffs>
<Flags>
<Access>ro</Access>
<Category>o</Category>
</Flags>
</SubItem>
<SubItem>
<SubIdx>2</SubIdx>
<Name>Digital Outputs</Name>
<Type>DINT</Type>
<BitSize>32</BitSize>
<BitOffs>48</BitOffs>
<Flags>
<Access>ro</Access>
<Category>o</Category>
</Flags>
</SubItem>
<SubItem>
<SubIdx>3</SubIdx>
<Name>Target Velocity</Name>
<Type>DINT</Type>
<BitSize>32</BitSize>
<BitOffs>80</BitOffs>
<Flags>
<Access>ro</Access>
<Category>o</Category>
</Flags>
</SubItem>
<SubItem>
<SubIdx>4</SubIdx>
<Name>Velocity Offset</Name>
<Type>DINT</Type>
<BitSize>32</BitSize>
<BitOffs>112</BitOffs>
<Flags>
<Access>ro</Access>
<Category>o</Category>
</Flags>
</SubItem>
<SubItem>
<SubIdx>5</SubIdx>
<Name>Torque Offset</Name>
<Type>INT</Type>
<BitSize>16</BitSize>
<BitOffs>144</BitOffs>
<Flags>
<Access>ro</Access>
<Category>o</Category>
</Flags>
</SubItem>
<SubItem>
<SubIdx>6</SubIdx>
<Name>Controlword</Name>
<Type>UINT</Type>
<BitSize>16</BitSize>
<BitOffs>176</BitOffs>
<Flags>
<Access>ro</Access>
<Category>o</Category>
</Flags>
</SubItem>
</DataType>
<DataType>
<Name>DT1607ARR</Name>
<BaseType>UDINT</BaseType>
<BitSize>256</BitSize>
<ArrayInfo>
<LBound>1</LBound>
<Elements>8</Elements>
</ArrayInfo>
</DataType>
<DataType>
<Name>DT1607</Name>
<BitSize>272</BitSize>
<SubItem>
<SubIdx>0</SubIdx>
<Name>number of elements</Name>
<Type>USINT</Type>
<BitSize>8</BitSize>
<BitOffs>0</BitOffs>
<Flags>
<Access>rw</Access>
<Category>o</Category>
</Flags>
</SubItem>
<SubItem>
<Name>Elements</Name>
<Type>DT1607ARR</Type>
<BitSize>256</BitSize>
<BitOffs>16</BitOffs>
<Flags>
<Access>rw</Access>
<Category>o</Category>
</Flags>
</SubItem>
</DataType>
<DataType>
<Name>DT1608ARR</Name>
<BaseType>UDINT</BaseType>
<BitSize>256</BitSize>
<ArrayInfo>
<LBound>1</LBound>
<Elements>8</Elements>
</ArrayInfo>
</DataType>
<DataType>
<Name>DT1608</Name>
<BitSize>272</BitSize>
<SubItem>
<SubIdx>0</SubIdx>
<Name>number of elements</Name>
<Type>USINT</Type>
<BitSize>8</BitSize>
<BitOffs>0</BitOffs>
<Flags>
<Access>rw</Access>
<Category>o</Category>
</Flags>
</SubItem>
<SubItem>
<Name>Elements</Name>
<Type>DT1608ARR</Type>
<BitSize>256</BitSize>
<BitOffs>16</BitOffs>
<Flags>
<Access>rw</Access>
<Category>o</Category>
</Flags>
</SubItem>
</DataType>
<DataType>
<Name>DT1A00</Name>
<BitSize>112</BitSize>
<SubItem>
<SubIdx>0</SubIdx>
<Name>largest sub-index supported</Name>
<Type>USINT</Type>
<BitSize>8</BitSize>
<BitOffs>0</BitOffs>
<Flags>
<Access>ro</Access>
<Category>o</Category>
</Flags>
</SubItem>
<SubItem>
<SubIdx>1</SubIdx>
<Name>Position Actual Value</Name>
<Type>UDINT</Type>
<BitSize>32</BitSize>
<BitOffs>16</BitOffs>
<Flags>
<Access>ro</Access>
<Category>o</Category>
</Flags>
</SubItem>
<SubItem>
<SubIdx>2</SubIdx>
<Name>Digital Inputs</Name>
<Type>UDINT</Type>
<BitSize>32</BitSize>
<BitOffs>48</BitOffs>
<Flags>
<Access>ro</Access>
<Category>o</Category>
</Flags>
</SubItem>
<SubItem>
<SubIdx>3</SubIdx>
<Name>Statusword</Name>
<Type>UDINT</Type>
<BitSize>32</BitSize>
<BitOffs>80</BitOffs>
<Flags>
<Access>ro</Access>
<Category>o</Category>
</Flags>
</SubItem>
</DataType>
<DataType>
<Name>DT1A01</Name>
<BitSize>112</BitSize>
<SubItem>
<SubIdx>0</SubIdx>
<Name>largest sub-index supported</Name>
<Type>USINT</Type>
<BitSize>8</BitSize>
<BitOffs>0</BitOffs>
<Flags>
<Access>ro</Access>
<Category>o</Category>
</Flags>
</SubItem>
<SubItem>
<SubIdx>1</SubIdx>
<Name>Position Actual Value</Name>
<Type>UDINT</Type>
<BitSize>32</BitSize>
<BitOffs>16</BitOffs>
<Flags>
<Access>ro</Access>
<Category>o</Category>
</Flags>
</SubItem>
<SubItem>
<SubIdx>2</SubIdx>
<Name>Torque Actual Value</Name>
<Type>UDINT</Type>
<BitSize>32</BitSize>
<BitOffs>48</BitOffs>
<Flags>
<Access>ro</Access>
<Category>o</Category>
</Flags>
</SubItem>
<SubItem>
<SubIdx>3</SubIdx>
<Name>Statusword</Name>
<Type>UDINT</Type>
<BitSize>32</BitSize>
<BitOffs>80</BitOffs>
<Flags>
<Access>ro</Access>
<Category>o</Category>
</Flags>
</SubItem>
</DataType>
<DataType>
<Name>DT1A02</Name>
<BitSize>176</BitSize>
<SubItem>
<SubIdx>0</SubIdx>
<Name>largest sub-index supported</Name>
<Type>USINT</Type>
<BitSize>8</BitSize>
<BitOffs>0</BitOffs>
<Flags>
<Access>ro</Access>
<Category>o</Category>
</Flags>
</SubItem>
<SubItem>
<SubIdx>1</SubIdx>
<Name>Position Actual Value</Name>
<Type>UDINT</Type>
<BitSize>32</BitSize>
<BitOffs>16</BitOffs>
<Flags>
<Access>ro</Access>
<Category>o</Category>
</Flags>
</SubItem>
<SubItem>
<SubIdx>2</SubIdx>
<Name>Torque Actual Value</Name>
<Type>UDINT</Type>
<BitSize>32</BitSize>
<BitOffs>48</BitOffs>
<Flags>
<Access>ro</Access>
<Category>o</Category>
</Flags>
</SubItem>
<SubItem>
<SubIdx>3</SubIdx>
<Name>statusword</Name>
<Type>UDINT</Type>
<BitSize>32</BitSize>
<BitOffs>80</BitOffs>
<Flags>
<Access>ro</Access>
<Category>o</Category>
</Flags>
</SubItem>
<SubItem>
<SubIdx>4</SubIdx>
<Name>Mode Of Operation</Name>
<Type>UDINT</Type>
<BitSize>32</BitSize>
<BitOffs>112</BitOffs>
<Flags>
<Access>ro</Access>
<Category>o</Category>
</Flags>
</SubItem>
<SubItem>
<SubIdx>5</SubIdx>
<Name>Padding</Name>
<Type>UDINT</Type>
<BitSize>32</BitSize>
<BitOffs>144</BitOffs>
<Flags>
<Access>ro</Access>
<Category>o</Category>
</Flags>
</SubItem>
</DataType>
<DataType>
<Name>DT1A03</Name>
<BitSize>144</BitSize>
<SubItem>
<SubIdx>0</SubIdx>
<Name>largest sub-index supported</Name>
<Type>USINT</Type>
<BitSize>8</BitSize>
<BitOffs>0</BitOffs>
<Flags>
<Access>ro</Access>
<Category>o</Category>
</Flags>
</SubItem>
<SubItem>
<SubIdx>1</SubIdx>
<Name>Position Actual Value</Name>
<Type>UDINT</Type>
<BitSize>32</BitSize>
<BitOffs>16</BitOffs>
<Flags>
<Access>ro</Access>
<Category>o</Category>
</Flags>
</SubItem>
<SubItem>
<SubIdx>2</SubIdx>
<Name>Digital Inputs</Name>
<Type>UDINT</Type>
<BitSize>32</BitSize>
<BitOffs>48</BitOffs>
<Flags>
<Access>ro</Access>
<Category>o</Category>
</Flags>
</SubItem>
<SubItem>
<SubIdx>3</SubIdx>
<Name>Velocity Actual Value</Name>
<Type>UDINT</Type>
<BitSize>32</BitSize>
<BitOffs>80</BitOffs>
<Flags>
<Access>ro</Access>
<Category>o</Category>
</Flags>
</SubItem>
<SubItem>
<SubIdx>4</SubIdx>
<Name>statusword</Name>
<Type>UDINT</Type>
<BitSize>32</BitSize>
<BitOffs>112</BitOffs>
<Flags>
<Access>ro</Access>
<Category>o</Category>
</Flags>
</SubItem>
</DataType>
<DataType>
<Name>DT1A04</Name>
<BitSize>208</BitSize>
<SubItem>
<SubIdx>0</SubIdx>
<Name>largest sub-index supported</Name>
<Type>USINT</Type>
<BitSize>8</BitSize>
<BitOffs>0</BitOffs>
<Flags>
<Access>ro</Access>
<Category>o</Category>
</Flags>
</SubItem>
<SubItem>
<SubIdx>1</SubIdx>
<Name>Position Actual Value</Name>
<Type>UDINT</Type>
<BitSize>32</BitSize>
<BitOffs>16</BitOffs>
<Flags>
<Access>ro</Access>
<Category>o</Category>
</Flags>
</SubItem>
<SubItem>
<SubIdx>2</SubIdx>
<Name>Following Position Error</Name>
<Type>UDINT</Type>
<BitSize>32</BitSize>
<BitOffs>48</BitOffs>
<Flags>
<Access>ro</Access>
<Category>o</Category>
</Flags>
</SubItem>
<SubItem>
<SubIdx>3</SubIdx>
<Name>Torque Actual Value</Name>
<Type>UDINT</Type>
<BitSize>32</BitSize>
<BitOffs>80</BitOffs>
<Flags>
<Access>ro</Access>
<Category>o</Category>
</Flags>
</SubItem>
<SubItem>
<SubIdx>4</SubIdx>
<Name>statusword</Name>
<Type>UDINT</Type>
<BitSize>32</BitSize>
<BitOffs>112</BitOffs>
<Flags>
<Access>ro</Access>
<Category>o</Category>
</Flags>
</SubItem>
<SubItem>
<SubIdx>5</SubIdx>
<Name>Mode Of Operation</Name>
<Type>UDINT</Type>
<BitSize>32</BitSize>
<BitOffs>144</BitOffs>
<Flags>
<Access>ro</Access>
<Category>o</Category>
</Flags>
</SubItem>
<SubItem>
<SubIdx>6</SubIdx>
<Name>Padding</Name>
<Type>UDINT</Type>
<BitSize>32</BitSize>
<BitOffs>176</BitOffs>
<Flags>
<Access>ro</Access>
<Category>o</Category>
</Flags>
</SubItem>
</DataType>
<DataType>
<Name>DT1A07ARR</Name>
<BaseType>UDINT</BaseType>
<BitSize>256</BitSize>
<ArrayInfo>
<LBound>1</LBound>
<Elements>8</Elements>
</ArrayInfo>
</DataType>
<DataType>
<Name>DT1A07</Name>
<BitSize>272</BitSize>
<SubItem>
<SubIdx>0</SubIdx>
<Name>number of elements</Name>
<Type>USINT</Type>
<BitSize>8</BitSize>
<BitOffs>0</BitOffs>
<Flags>
<Access>rw</Access>
<Category>o</Category>
</Flags>
</SubItem>
<SubItem>
<Name>Elements</Name>
<Type>DT1A07ARR</Type>
<BitSize>256</BitSize>
<BitOffs>16</BitOffs>
<Flags>
<Access>rw</Access>
<Category>o</Category>
</Flags>
</SubItem>
</DataType>
<DataType>
<Name>DT1A08ARR</Name>
<BaseType>UDINT</BaseType>
<BitSize>256</BitSize>
<ArrayInfo>
<LBound>1</LBound>
<Elements>8</Elements>
</ArrayInfo>
</DataType>
<DataType>
<Name>DT1A08</Name>
<BitSize>272</BitSize>
<SubItem>
<SubIdx>0</SubIdx>
<Name>number of elements</Name>
<Type>USINT</Type>
<BitSize>8</BitSize>
<BitOffs>0</BitOffs>
<Flags>
<Access>rw</Access>
<Category>o</Category>
</Flags>
</SubItem>
<SubItem>
<Name>Elements</Name>
<Type>DT1A08ARR</Type>
<BitSize>256</BitSize>
<BitOffs>16</BitOffs>
<Flags>
<Access>rw</Access>
<Category>o</Category>
</Flags>
</SubItem>
</DataType>
<DataType>
<Name>DT1C00ARR</Name>
<BaseType>UINT</BaseType>
<BitSize>64</BitSize>
<ArrayInfo>
<LBound>1</LBound>
<Elements>4</Elements>
</ArrayInfo>
</DataType>
<DataType>
<Name>DT1C00</Name>
<BitSize>80</BitSize>
<SubItem>
<SubIdx>0</SubIdx>
<Name>Number of errors</Name>
<Type>USINT</Type>
<BitSize>8</BitSize>
<BitOffs>0</BitOffs>
<Flags>
<Access>ro</Access>
<Category>m</Category>
</Flags>
</SubItem>
<SubItem>
<Name>Elements</Name>
<Type>DT1C00ARR</Type>
<BitSize>64</BitSize>
<BitOffs>16</BitOffs>
<Flags>
<Access>ro</Access>
<Category>m</Category>
</Flags>
</SubItem>
</DataType>
<DataType>
<Name>DT1C10</Name>
<BitSize>16</BitSize>
<SubItem>
<SubIdx>0</SubIdx>
<Name>SM0 PDO Assigment</Name>
<Type>USINT</Type>
<BitSize>8</BitSize>
<BitOffs>0</BitOffs>
</SubItem>
</DataType>
<DataType>
<Name>DT1C11</Name>
<BitSize>16</BitSize>
<SubItem>
<SubIdx>0</SubIdx>
<Name>SM1 PDO Assigment</Name>
<Type>USINT</Type>
<BitSize>8</BitSize>
<BitOffs>0</BitOffs>
</SubItem>
</DataType>
<DataType>
<Name>DT1C12ARR</Name>
<BaseType>UINT</BaseType>
<BitSize>480</BitSize>
<ArrayInfo>
<LBound>1</LBound>
<Elements>30</Elements>
</ArrayInfo>
</DataType>
<DataType>
<Name>DT1C12</Name>
<BitSize>496</BitSize>
<SubItem>
<SubIdx>0</SubIdx>
<Name>number of PDOs</Name>
<Type>USINT</Type>
<BitSize>8</BitSize>
<BitOffs>0</BitOffs>
<Flags>
<Access>rw</Access>
<Category>o</Category>
</Flags>
</SubItem>
<SubItem>
<Name>Elements</Name>
<Type>DT1C12ARR</Type>
<BitSize>480</BitSize>
<BitOffs>16</BitOffs>
<Flags>
<Access>rw</Access>
<Category>o</Category>
</Flags>
</SubItem>
</DataType>
<DataType>
<Name>DT1C13ARR</Name>
<BaseType>UINT</BaseType>
<BitSize>560</BitSize>
<ArrayInfo>
<LBound>1</LBound>
<Elements>35</Elements>
</ArrayInfo>
</DataType>
<DataType>
<Name>DT1C13</Name>
<BitSize>576</BitSize>
<SubItem>
<SubIdx>0</SubIdx>
<Name>number of PDOs</Name>
<Type>USINT</Type>
<BitSize>8</BitSize>
<BitOffs>0</BitOffs>
<Flags>
<Access>rw</Access>
<Category>o</Category>
</Flags>
</SubItem>
<SubItem>
<Name>Elements</Name>
<Type>DT1C13ARR</Type>
<BitSize>560</BitSize>
<BitOffs>16</BitOffs>
<Flags>
<Access>rw</Access>
<Category>o</Category>
</Flags>
</SubItem>
</DataType>
<DataType>
<Name>DT1C32</Name>
<BitSize>608</BitSize>
<SubItem>
<SubIdx>0</SubIdx>
<Name>largest sub-index supported</Name>
<Type>USINT</Type>
<BitSize>8</BitSize>
<BitOffs>0</BitOffs>
<Flags>
<Access>ro</Access>
<Category>m</Category>
</Flags>
</SubItem>
<SubItem>
<SubIdx>1</SubIdx>
<Name>Sync Type</Name>
<Type>UINT</Type>
<BitSize>16</BitSize>
<BitOffs>16</BitOffs>
<Flags>
<Access>rw</Access>
<Category>m</Category>
</Flags>
</SubItem>
<SubItem>
<SubIdx>2</SubIdx>
<Name>Cycle Time</Name>
<Type>UDINT</Type>
<BitSize>32</BitSize>
<BitOffs>32</BitOffs>
<Flags>
<Access>ro</Access>
<Category>o</Category>
</Flags>
</SubItem>
<SubItem>
<SubIdx>3</SubIdx>
<Name>Shift time</Name>
<Type>UDINT</Type>
<BitSize>32</BitSize>
<BitOffs>64</BitOffs>
<Flags>
<Access>ro</Access>
<Category>o</Category>
</Flags>
</SubItem>
<SubItem>
<SubIdx>4</SubIdx>
<Name>Sync types supported</Name>
<Type>UINT</Type>
<BitSize>16</BitSize>
<BitOffs>96</BitOffs>
<Flags>
<Access>ro</Access>
<Category>m</Category>
</Flags>
</SubItem>
<SubItem>
<SubIdx>5</SubIdx>
<Name>Minimum cycle time</Name>
<Type>UDINT</Type>
<BitSize>32</BitSize>
<BitOffs>112</BitOffs>
<Flags>
<Access>ro</Access>
<Category>m</Category>
</Flags>
</SubItem>
<SubItem>
<SubIdx>6</SubIdx>
<Name>Calc and copy time</Name>
<Type>UDINT</Type>
<BitSize>32</BitSize>
<BitOffs>144</BitOffs>
<Flags>
<Access>ro</Access>
<Category>m</Category>
</Flags>
</SubItem>
<SubItem>
<SubIdx>7</SubIdx>
<Name>Minimum delay time</Name>
<Type>UINT</Type>
<BitSize>16</BitSize>
<BitOffs>176</BitOffs>
<Flags>
<Access>rw</Access>
<Category>o</Category>
</Flags>
</SubItem>
<SubItem>
<SubIdx>8</SubIdx>
<Name>Get cycle time</Name>
<Type>UINT</Type>
<BitSize>16</BitSize>
<BitOffs>192</BitOffs>
<Flags>
<Access>rw</Access>
<Category>c</Category>
</Flags>
</SubItem>
<SubItem>
<SubIdx>9</SubIdx>
<Name>Delay time</Name>
<Type>UDINT</Type>
<BitSize>32</BitSize>
<BitOffs>208</BitOffs>
<Flags>
<Access>ro</Access>
<Category>m</Category>
</Flags>
</SubItem>
<SubItem>
<SubIdx>10</SubIdx>
<Name>Sync0 cycle time</Name>
<Type>UINT</Type>
<BitSize>16</BitSize>
<BitOffs>240</BitOffs>
<Flags>
<Access>ro</Access>
<Category>o</Category>
</Flags>
</SubItem>
<SubItem>
<SubIdx>11</SubIdx>
<Name>SM event missed counter</Name>
<Type>UINT</Type>
<BitSize>16</BitSize>
<BitOffs>256</BitOffs>
<Flags>
<Access>ro</Access>
<Category>o</Category>
</Flags>
</SubItem>
<SubItem>
<SubIdx>12</SubIdx>
<Name>Cycle exceeded counter</Name>
<Type>UINT</Type>
<BitSize>16</BitSize>
<BitOffs>272</BitOffs>
<Flags>
<Access>ro</Access>
<Category>m</Category>
</Flags>
</SubItem>
<SubItem>
<SubIdx>13</SubIdx>
<Name>Shift too short counter</Name>
<Type>UINT</Type>
<BitSize>16</BitSize>
<BitOffs>288</BitOffs>
<Flags>
<Access>ro</Access>
<Category>o</Category>
</Flags>
</SubItem>
<SubItem>
<SubIdx>14</SubIdx>
<Name>SubIndex 00E</Name>
<Type>UINT</Type>
<BitSize>16</BitSize>
<BitOffs>304</BitOffs>
<Flags>
<Access>ro</Access>
<Category>o</Category>
</Flags>
</SubItem>
<SubItem>
<SubIdx>15</SubIdx>
<Name>SubIndex 00F</Name>
<Type>UINT</Type>
<BitSize>16</BitSize>
<BitOffs>320</BitOffs>
<Flags>
<Access>ro</Access>
<Category>o</Category>
</Flags>
</SubItem>
<SubItem>
<SubIdx>16</SubIdx>
<Name>SubIndex 010</Name>
<Type>UINT</Type>
<BitSize>16</BitSize>
<BitOffs>336</BitOffs>
<Flags>
<Access>ro</Access>
<Category>o</Category>
</Flags>
</SubItem>
<SubItem>
<SubIdx>17</SubIdx>
<Name>SubIndex 011</Name>
<Type>UINT</Type>
<BitSize>16</BitSize>
<BitOffs>352</BitOffs>
<Flags>
<Access>ro</Access>
<Category>o</Category>
</Flags>
</SubItem>
<SubItem>
<SubIdx>18</SubIdx>
<Name>SubIndex 012</Name>
<Type>UINT</Type>
<BitSize>16</BitSize>
<BitOffs>368</BitOffs>
<Flags>
<Access>ro</Access>
<Category>o</Category>
</Flags>
</SubItem>
<SubItem>
<SubIdx>19</SubIdx>
<Name>SubIndex 013</Name>
<Type>UINT</Type>
<BitSize>16</BitSize>
<BitOffs>384</BitOffs>
<Flags>
<Access>ro</Access>
<Category>o</Category>
</Flags>
</SubItem>
<SubItem>
<SubIdx>20</SubIdx>
<Name>SubIndex 014</Name>
<Type>UINT</Type>
<BitSize>16</BitSize>
<BitOffs>400</BitOffs>
<Flags>
<Access>ro</Access>
<Category>o</Category>
</Flags>
</SubItem>
<SubItem>
<SubIdx>21</SubIdx>
<Name>SubIndex 015</Name>
<Type>UINT</Type>
<BitSize>16</BitSize>
<BitOffs>416</BitOffs>
<Flags>
<Access>ro</Access>
<Category>o</Category>
</Flags>
</SubItem>
<SubItem>
<SubIdx>22</SubIdx>
<Name>SubIndex 016</Name>
<Type>UINT</Type>
<BitSize>16</BitSize>
<BitOffs>432</BitOffs>
<Flags>
<Access>ro</Access>
<Category>o</Category>
</Flags>
</SubItem>
<SubItem>
<SubIdx>23</SubIdx>
<Name>SubIndex 017</Name>
<Type>UINT</Type>
<BitSize>16</BitSize>
<BitOffs>448</BitOffs>
<Flags>
<Access>ro</Access>
<Category>o</Category>
</Flags>
</SubItem>
<SubItem>
<SubIdx>24</SubIdx>
<Name>SubIndex 018</Name>
<Type>UINT</Type>
<BitSize>16</BitSize>
<BitOffs>464</BitOffs>
<Flags>
<Access>ro</Access>
<Category>o</Category>
</Flags>
</SubItem>
<SubItem>
<SubIdx>25</SubIdx>
<Name>SubIndex 019</Name>
<Type>UINT</Type>
<BitSize>16</BitSize>
<BitOffs>480</BitOffs>
<Flags>
<Access>ro</Access>
<Category>o</Category>
</Flags>
</SubItem>
<SubItem>
<SubIdx>26</SubIdx>
<Name>SubIndex 01A</Name>
<Type>UINT</Type>
<BitSize>16</BitSize>
<BitOffs>496</BitOffs>
<Flags>
<Access>ro</Access>
<Category>o</Category>
</Flags>
</SubItem>
<SubItem>
<SubIdx>27</SubIdx>
<Name>SubIndex 01B</Name>
<Type>UINT</Type>
<BitSize>16</BitSize>
<BitOffs>512</BitOffs>
<Flags>
<Access>ro</Access>
<Category>o</Category>
</Flags>
</SubItem>
<SubItem>
<SubIdx>28</SubIdx>
<Name>SubIndex 01C</Name>
<Type>UINT</Type>
<BitSize>16</BitSize>
<BitOffs>528</BitOffs>
<Flags>
<Access>ro</Access>
<Category>o</Category>
</Flags>
</SubItem>
<SubItem>
<SubIdx>29</SubIdx>
<Name>SubIndex 01D</Name>
<Type>UINT</Type>
<BitSize>16</BitSize>
<BitOffs>544</BitOffs>
<Flags>
<Access>ro</Access>
<Category>o</Category>
</Flags>
</SubItem>
<SubItem>
<SubIdx>30</SubIdx>
<Name>SubIndex 01E</Name>
<Type>UINT</Type>
<BitSize>16</BitSize>
<BitOffs>560</BitOffs>
<Flags>
<Access>ro</Access>
<Category>o</Category>
</Flags>
</SubItem>
<SubItem>
<SubIdx>31</SubIdx>
<Name>SubIndex 01F</Name>
<Type>UINT</Type>
<BitSize>16</BitSize>
<BitOffs>576</BitOffs>
<Flags>
<Access>ro</Access>
<Category>o</Category>
</Flags>
</SubItem>
<SubItem>
<SubIdx>32</SubIdx>
<Name>Sync error</Name>
<Type>UINT</Type>
<BitSize>16</BitSize>
<BitOffs>592</BitOffs>
<Flags>
<Access>ro</Access>
<Category>c</Category>
</Flags>
</SubItem>
</DataType>
<DataType>
<Name>DT1C33</Name>
<BitSize>608</BitSize>
<SubItem>
<SubIdx>0</SubIdx>
<Name>largest sub-index supported</Name>
<Type>USINT</Type>
<BitSize>8</BitSize>
<BitOffs>0</BitOffs>
<Flags>
<Access>ro</Access>
<Category>m</Category>
</Flags>
</SubItem>
<SubItem>
<SubIdx>1</SubIdx>
<Name>Sync Type</Name>
<Type>UINT</Type>
<BitSize>16</BitSize>
<BitOffs>16</BitOffs>
<Flags>
<Access>rw</Access>
<Category>m</Category>
</Flags>
</SubItem>
<SubItem>
<SubIdx>2</SubIdx>
<Name>Cycle Time</Name>
<Type>UDINT</Type>
<BitSize>32</BitSize>
<BitOffs>32</BitOffs>
<Flags>
<Access>ro</Access>
<Category>o</Category>
</Flags>
</SubItem>
<SubItem>
<SubIdx>3</SubIdx>
<Name>Shift time</Name>
<Type>UDINT</Type>
<BitSize>32</BitSize>
<BitOffs>64</BitOffs>
<Flags>
<Access>ro</Access>
<Category>o</Category>
</Flags>
</SubItem>
<SubItem>
<SubIdx>4</SubIdx>
<Name>Sync types supported</Name>
<Type>UINT</Type>
<BitSize>16</BitSize>
<BitOffs>96</BitOffs>
<Flags>
<Access>ro</Access>
<Category>m</Category>
</Flags>
</SubItem>
<SubItem>
<SubIdx>5</SubIdx>
<Name>Minimum cycle time</Name>
<Type>UDINT</Type>
<BitSize>32</BitSize>
<BitOffs>112</BitOffs>
<Flags>
<Access>ro</Access>
<Category>m</Category>
</Flags>
</SubItem>
<SubItem>
<SubIdx>6</SubIdx>
<Name>Calc and copy time</Name>
<Type>UDINT</Type>
<BitSize>32</BitSize>
<BitOffs>144</BitOffs>
<Flags>
<Access>ro</Access>
<Category>m</Category>
</Flags>
</SubItem>
<SubItem>
<SubIdx>7</SubIdx>
<Name>Minimum delay time</Name>
<Type>UINT</Type>
<BitSize>16</BitSize>
<BitOffs>176</BitOffs>
<Flags>
<Access>rw</Access>
<Category>o</Category>
</Flags>
</SubItem>
<SubItem>
<SubIdx>8</SubIdx>
<Name>Get cycle time</Name>
<Type>UINT</Type>
<BitSize>16</BitSize>
<BitOffs>192</BitOffs>
<Flags>
<Access>rw</Access>
<Category>c</Category>
</Flags>
</SubItem>
<SubItem>
<SubIdx>9</SubIdx>
<Name>Delay time</Name>
<Type>UDINT</Type>
<BitSize>32</BitSize>
<BitOffs>208</BitOffs>
<Flags>
<Access>ro</Access>
<Category>m</Category>
</Flags>
</SubItem>
<SubItem>
<SubIdx>10</SubIdx>
<Name>Sync0 cycle time</Name>
<Type>UINT</Type>
<BitSize>16</BitSize>
<BitOffs>240</BitOffs>
<Flags>
<Access>ro</Access>
<Category>o</Category>
</Flags>
</SubItem>
<SubItem>
<SubIdx>11</SubIdx>
<Name>SM event missed counter</Name>
<Type>UINT</Type>
<BitSize>16</BitSize>
<BitOffs>256</BitOffs>
<Flags>
<Access>ro</Access>
<Category>o</Category>
</Flags>
</SubItem>
<SubItem>
<SubIdx>12</SubIdx>
<Name>Cycle exceeded counter</Name>
<Type>UINT</Type>
<BitSize>16</BitSize>
<BitOffs>272</BitOffs>
<Flags>
<Access>ro</Access>
<Category>m</Category>
</Flags>
</SubItem>
<SubItem>
<SubIdx>13</SubIdx>
<Name>Shift too short counter</Name>
<Type>UINT</Type>
<BitSize>16</BitSize>
<BitOffs>288</BitOffs>
<Flags>
<Access>ro</Access>
<Category>o</Category>
</Flags>
</SubItem>
<SubItem>
<SubIdx>14</SubIdx>
<Name>SubIndex 00E</Name>
<Type>UINT</Type>
<BitSize>16</BitSize>
<BitOffs>304</BitOffs>
<Flags>
<Access>ro</Access>
<Category>o</Category>
</Flags>
</SubItem>
<SubItem>
<SubIdx>15</SubIdx>
<Name>SubIndex 00F</Name>
<Type>UINT</Type>
<BitSize>16</BitSize>
<BitOffs>320</BitOffs>
<Flags>
<Access>ro</Access>
<Category>o</Category>
</Flags>
</SubItem>
<SubItem>
<SubIdx>16</SubIdx>
<Name>SubIndex 010</Name>
<Type>UINT</Type>
<BitSize>16</BitSize>
<BitOffs>336</BitOffs>
<Flags>
<Access>ro</Access>
<Category>o</Category>
</Flags>
</SubItem>
<SubItem>
<SubIdx>17</SubIdx>
<Name>SubIndex 011</Name>
<Type>UINT</Type>
<BitSize>16</BitSize>
<BitOffs>352</BitOffs>
<Flags>
<Access>ro</Access>
<Category>o</Category>
</Flags>
</SubItem>
<SubItem>
<SubIdx>18</SubIdx>
<Name>SubIndex 012</Name>
<Type>UINT</Type>
<BitSize>16</BitSize>
<BitOffs>368</BitOffs>
<Flags>
<Access>ro</Access>
<Category>o</Category>
</Flags>
</SubItem>
<SubItem>
<SubIdx>19</SubIdx>
<Name>SubIndex 013</Name>
<Type>UINT</Type>
<BitSize>16</BitSize>
<BitOffs>384</BitOffs>
<Flags>
<Access>ro</Access>
<Category>o</Category>
</Flags>
</SubItem>
<SubItem>
<SubIdx>20</SubIdx>
<Name>SubIndex 014</Name>
<Type>UINT</Type>
<BitSize>16</BitSize>
<BitOffs>400</BitOffs>
<Flags>
<Access>ro</Access>
<Category>o</Category>
</Flags>
</SubItem>
<SubItem>
<SubIdx>21</SubIdx>
<Name>SubIndex 015</Name>
<Type>UINT</Type>
<BitSize>16</BitSize>
<BitOffs>416</BitOffs>
<Flags>
<Access>ro</Access>
<Category>o</Category>
</Flags>
</SubItem>
<SubItem>
<SubIdx>22</SubIdx>
<Name>SubIndex 016</Name>
<Type>UINT</Type>
<BitSize>16</BitSize>
<BitOffs>432</BitOffs>
<Flags>
<Access>ro</Access>
<Category>o</Category>
</Flags>
</SubItem>
<SubItem>
<SubIdx>23</SubIdx>
<Name>SubIndex 017</Name>
<Type>UINT</Type>
<BitSize>16</BitSize>
<BitOffs>448</BitOffs>
<Flags>
<Access>ro</Access>
<Category>o</Category>
</Flags>
</SubItem>
<SubItem>
<SubIdx>24</SubIdx>
<Name>SubIndex 018</Name>
<Type>UINT</Type>
<BitSize>16</BitSize>
<BitOffs>464</BitOffs>
<Flags>
<Access>ro</Access>
<Category>o</Category>
</Flags>
</SubItem>
<SubItem>
<SubIdx>25</SubIdx>
<Name>SubIndex 019</Name>
<Type>UINT</Type>
<BitSize>16</BitSize>
<BitOffs>480</BitOffs>
<Flags>
<Access>ro</Access>
<Category>o</Category>
</Flags>
</SubItem>
<SubItem>
<SubIdx>26</SubIdx>
<Name>SubIndex 01A</Name>
<Type>UINT</Type>
<BitSize>16</BitSize>
<BitOffs>496</BitOffs>
<Flags>
<Access>ro</Access>
<Category>o</Category>
</Flags>
</SubItem>
<SubItem>
<SubIdx>27</SubIdx>
<Name>SubIndex 01B</Name>
<Type>UINT</Type>
<BitSize>16</BitSize>
<BitOffs>512</BitOffs>
<Flags>
<Access>ro</Access>
<Category>o</Category>
</Flags>
</SubItem>
<SubItem>
<SubIdx>28</SubIdx>
<Name>SubIndex 01C</Name>
<Type>UINT</Type>
<BitSize>16</BitSize>
<BitOffs>528</BitOffs>
<Flags>
<Access>ro</Access>
<Category>o</Category>
</Flags>
</SubItem>
<SubItem>
<SubIdx>29</SubIdx>
<Name>SubIndex 01D</Name>
<Type>UINT</Type>
<BitSize>16</BitSize>
<BitOffs>544</BitOffs>
<Flags>
<Access>ro</Access>
<Category>o</Category>
</Flags>
</SubItem>
<SubItem>
<SubIdx>30</SubIdx>
<Name>SubIndex 01E</Name>
<Type>UINT</Type>
<BitSize>16</BitSize>
<BitOffs>560</BitOffs>
<Flags>
<Access>ro</Access>
<Category>o</Category>
</Flags>
</SubItem>
<SubItem>
<SubIdx>31</SubIdx>
<Name>SubIndex 01F</Name>
<Type>UINT</Type>
<BitSize>16</BitSize>
<BitOffs>576</BitOffs>
<Flags>
<Access>ro</Access>
<Category>o</Category>
</Flags>
</SubItem>
<SubItem>
<SubIdx>32</SubIdx>
<Name>Sync error</Name>
<Type>UINT</Type>
<BitSize>16</BitSize>
<BitOffs>592</BitOffs>
<Flags>
<Access>ro</Access>
<Category>c</Category>
</Flags>
</SubItem>
</DataType>
<DataType>
<Name>DT2020</Name>
<BitSize>160</BitSize>
<SubItem>
<SubIdx>0</SubIdx>
<Name>Number of subindexes</Name>
<Type>USINT</Type>
<BitSize>8</BitSize>
<BitOffs>0</BitOffs>
<Flags>
<Access>ro</Access>
<Category>o</Category>
</Flags>
</SubItem>
<SubItem>
<SubIdx>1</SubIdx>
<Name>Torque limit</Name>
<Type>INT</Type>
<BitSize>16</BitSize>
<BitOffs>16</BitOffs>
<Flags>
<Access>rw</Access>
<Category>o</Category>
</Flags>
</SubItem>
<SubItem>
<SubIdx>2</SubIdx>
<Name>Time limit</Name>
<Type>UDINT</Type>
<BitSize>32</BitSize>
<BitOffs>32</BitOffs>
<Flags>
<Access>rw</Access>
<Category>o</Category>
</Flags>
</SubItem>
<SubItem>
<SubIdx>3</SubIdx>
<Name>Distance limit in counts</Name>
<Type>UDINT</Type>
<BitSize>32</BitSize>
<BitOffs>64</BitOffs>
<Flags>
<Access>rw</Access>
<Category>o</Category>
</Flags>
</SubItem>
<SubItem>
<SubIdx>4</SubIdx>
<Name>Detection Velocity Limit</Name>
<Type>UDINT</Type>
<BitSize>32</BitSize>
<BitOffs>96</BitOffs>
<Flags>
<Access>rw</Access>
<Category>o</Category>
</Flags>
</SubItem>
<SubItem>
<SubIdx>5</SubIdx>
<Name>Detection Velocity Time</Name>
<Type>UDINT</Type>
<BitSize>32</BitSize>
<BitOffs>128</BitOffs>
<Flags>
<Access>rw</Access>
<Category>o</Category>
</Flags>
</SubItem>
</DataType>
<DataType>
<Name>DT207B</Name>
<BitSize>80</BitSize>
<SubItem>
<SubIdx>0</SubIdx>
<Name>Highest sub-index supported</Name>
<Type>USINT</Type>
<BitSize>8</BitSize>
<BitOffs>0</BitOffs>
<Flags>
<Access>ro</Access>
<Category>o</Category>
</Flags>
</SubItem>
<SubItem>
<SubIdx>1</SubIdx>
<Name>Min auxiliary position range limit</Name>
<Type>UDINT</Type>
<BitSize>32</BitSize>
<BitOffs>16</BitOffs>
<Flags>
<Access>rw</Access>
<Category>o</Category>
</Flags>
</SubItem>
<SubItem>
<SubIdx>2</SubIdx>
<Name>Max auxiliary position range limit</Name>
<Type>UDINT</Type>
<BitSize>32</BitSize>
<BitOffs>48</BitOffs>
<Flags>
<Access>rw</Access>
<Category>o</Category>
</Flags>
</SubItem>
</DataType>
<DataType>
<Name>DT2081</Name>
<BitSize>208</BitSize>
<SubItem>
<SubIdx>0</SubIdx>
<Name>Largest sub index supported</Name>
<Type>USINT</Type>
<BitSize>8</BitSize>
<BitOffs>0</BitOffs>
<Flags>
<Access>ro</Access>
<Category>o</Category>
</Flags>
</SubItem>
<SubItem>
<SubIdx>1</SubIdx>
<Name>Serial Encoder Error</Name>
<Type>DINT</Type>
<BitSize>32</BitSize>
<BitOffs>16</BitOffs>
<Flags>
<Access>ro</Access>
<Category>o</Category>
</Flags>
</SubItem>
<SubItem>
<SubIdx>2</SubIdx>
<Name>Profiler Data Base Error</Name>
<Type>DINT</Type>
<BitSize>32</BitSize>
<BitOffs>48</BitOffs>
<Flags>
<Access>ro</Access>
<Category>o</Category>
</Flags>
</SubItem>
<SubItem>
<SubIdx>3</SubIdx>
<Name>DL Error</Name>
<Type>DINT</Type>
<BitSize>32</BitSize>
<BitOffs>80</BitOffs>
<Flags>
<Access>ro</Access>
<Category>o</Category>
</Flags>
</SubItem>
<SubItem>
<SubIdx>4</SubIdx>
<Name>SDO ELMO Format Error</Name>
<Type>DINT</Type>
<BitSize>32</BitSize>
<BitOffs>112</BitOffs>
<Flags>
<Access>ro</Access>
<Category>o</Category>
</Flags>
</SubItem>
<SubItem>
<SubIdx>5</SubIdx>
<Name>MO Failed to start Reason</Name>
<Type>DINT</Type>
<BitSize>32</BitSize>
<BitOffs>144</BitOffs>
<Flags>
<Access>ro</Access>
<Category>o</Category>
</Flags>
</SubItem>
<SubItem>
<SubIdx>6</SubIdx>
<Name>ECAM error</Name>
<Type>DINT</Type>
<BitSize>32</BitSize>
<BitOffs>176</BitOffs>
<Flags>
<Access>ro</Access>
<Category>o</Category>
</Flags>
</SubItem>
</DataType>
<DataType>
<Name>DT20B0</Name>
<BitSize>304</BitSize>
<SubItem>
<SubIdx>0</SubIdx>
<Name>largest sub-index supported</Name>
<Type>USINT</Type>
<BitSize>8</BitSize>
<BitOffs>0</BitOffs>
<Flags>
<Access>ro</Access>
<Category>o</Category>
</Flags>
</SubItem>
<SubItem>
<SubIdx>1</SubIdx>
<Name>Main position feedback socket (CA[45])</Name>
<Type>UDINT</Type>
<BitSize>32</BitSize>
<BitOffs>16</BitOffs>
<Flags>
<Access>rw</Access>
<Category>o</Category>
</Flags>
</SubItem>
<SubItem>
<SubIdx>2</SubIdx>
<Name>Speed feedback socket (CA[46])</Name>
<Type>UDINT</Type>
<BitSize>32</BitSize>
<BitOffs>48</BitOffs>
<Flags>
<Access>rw</Access>
<Category>o</Category>
</Flags>
</SubItem>
<SubItem>
<SubIdx>3</SubIdx>
<Name>Commutation socket (CA[47])</Name>
<Type>UDINT</Type>
<BitSize>32</BitSize>
<BitOffs>80</BitOffs>
<Flags>
<Access>rw</Access>
<Category>o</Category>
</Flags>
</SubItem>
<SubItem>
<SubIdx>4</SubIdx>
<Name>Position reference socket (CA[68])</Name>
<Type>UDINT</Type>
<BitSize>32</BitSize>
<BitOffs>112</BitOffs>
<Flags>
<Access>rw</Access>
<Category>o</Category>
</Flags>
</SubItem>
<SubItem>
<SubIdx>5</SubIdx>
<Name>Speed reference socket (CA[69])</Name>
<Type>UDINT</Type>
<BitSize>32</BitSize>
<BitOffs>144</BitOffs>
<Flags>
<Access>rw</Access>
<Category>o</Category>
</Flags>
</SubItem>
<SubItem>
<SubIdx>6</SubIdx>
<Name>Current reference socket (CA[70])</Name>
<Type>UDINT</Type>
<BitSize>32</BitSize>
<BitOffs>176</BitOffs>
<Flags>
<Access>rw</Access>
<Category>o</Category>
</Flags>
</SubItem>
<SubItem>
<SubIdx>7</SubIdx>
<Name>Touch-probe socket (CA[87])</Name>
<Type>UDINT</Type>
<BitSize>32</BitSize>
<BitOffs>208</BitOffs>
<Flags>
<Access>rw</Access>
<Category>o</Category>
</Flags>
</SubItem>
<SubItem>
<SubIdx>8</SubIdx>
<Name>Homing 402 - capture socket (OV[54])</Name>
<Type>UDINT</Type>
<BitSize>32</BitSize>
<BitOffs>240</BitOffs>
<Flags>
<Access>rw</Access>
<Category>o</Category>
</Flags>
</SubItem>
<SubItem>
<SubIdx>9</SubIdx>
<Name>Additional position socket (CA[79])</Name>
<Type>UDINT</Type>
<BitSize>32</BitSize>
<BitOffs>272</BitOffs>
<Flags>
<Access>rw</Access>
<Category>o</Category>
</Flags>
</SubItem>
</DataType>
<DataType>
<Name>DT20FC</Name>
<BitSize>48</BitSize>
<SubItem>
<SubIdx>0</SubIdx>
<Name>Number of subindexes</Name>
<Type>USINT</Type>
<BitSize>8</BitSize>
<BitOffs>0</BitOffs>
<Flags>
<Access>ro</Access>
<Category>o</Category>
</Flags>
</SubItem>
<SubItem>
<SubIdx>1</SubIdx>
<Name>Clear Absolute Multi Pos</Name>
<Type>UINT</Type>
<BitSize>16</BitSize>
<BitOffs>16</BitOffs>
<Flags>
<Access>wo</Access>
<Category>o</Category>
</Flags>
</SubItem>
<SubItem>
<SubIdx>2</SubIdx>
<Name>Reset EnDAT Error</Name>
<Type>UINT</Type>
<BitSize>16</BitSize>
<BitOffs>32</BitOffs>
<Flags>
<Access>wo</Access>
<Category>o</Category>
</Flags>
</SubItem>
</DataType>
<DataType>
<Name>DT2110ARR</Name>
<BaseType>REAL</BaseType>
<BitSize>2016</BitSize>
<ArrayInfo>
<LBound>1</LBound>
<Elements>63</Elements>
</ArrayInfo>
</DataType>
<DataType>
<Name>DT2110</Name>
<BitSize>2032</BitSize>
<SubItem>
<SubIdx>0</SubIdx>
<Name>Number of entries</Name>
<Type>USINT</Type>
<BitSize>8</BitSize>
<BitOffs>0</BitOffs>
<Flags>
<Access>ro</Access>
<Category>o</Category>
</Flags>
</SubItem>
<SubItem>
<Name>Elements</Name>
<Type>DT2110ARR</Type>
<BitSize>2016</BitSize>
<BitOffs>16</BitOffs>
<Flags>
<Access>rw</Access>
<Category>o</Category>
</Flags>
</SubItem>
</DataType>
<DataType>
<Name>DT2202</Name>
<BitSize>112</BitSize>
<SubItem>
<SubIdx>0</SubIdx>
<Name>largest sub-index supported</Name>
<Type>USINT</Type>
<BitSize>8</BitSize>
<BitOffs>0</BitOffs>
<Flags>
<Access>ro</Access>
<Category>o</Category>
</Flags>
</SubItem>
<SubItem>
<SubIdx>1</SubIdx>
<Name>Extended Inputs Value</Name>
<Type>UDINT</Type>
<BitSize>32</BitSize>
<BitOffs>16</BitOffs>
<Flags>
<Access>ro</Access>
<Category>o</Category>
</Flags>
</SubItem>
<SubItem>
<SubIdx>2</SubIdx>
<Name>Extended Inputs Logic</Name>
<Type>UDINT</Type>
<BitSize>32</BitSize>
<BitOffs>48</BitOffs>
<Flags>
<Access>rw</Access>
<Category>o</Category>
</Flags>
</SubItem>
<SubItem>
<SubIdx>3</SubIdx>
<Name>Extended Inputs Mask</Name>
<Type>UDINT</Type>
<BitSize>32</BitSize>
<BitOffs>80</BitOffs>
<Flags>
<Access>rw</Access>
<Category>o</Category>
</Flags>
</SubItem>
</DataType>
<DataType>
<Name>DT2205</Name>
<BitSize>48</BitSize>
<SubItem>
<SubIdx>0</SubIdx>
<Name>Number of subindexes</Name>
<Type>USINT</Type>
<BitSize>8</BitSize>
<BitOffs>0</BitOffs>
<Flags>
<Access>ro</Access>
<Category>o</Category>
</Flags>
</SubItem>
<SubItem>
<SubIdx>1</SubIdx>
<Name>Analog input 1</Name>
<Type>INT</Type>
<BitSize>16</BitSize>
<BitOffs>16</BitOffs>
<Flags>
<Access>ro</Access>
<Category>o</Category>
</Flags>
</SubItem>
<SubItem>
<SubIdx>2</SubIdx>
<Name>Analog input 2</Name>
<Type>INT</Type>
<BitSize>16</BitSize>
<BitOffs>32</BitOffs>
<Flags>
<Access>ro</Access>
<Category>o</Category>
</Flags>
</SubItem>
</DataType>
<DataType>
<Name>DT22A1</Name>
<BitSize>112</BitSize>
<SubItem>
<SubIdx>0</SubIdx>
<Name>largest sub-index supported</Name>
<Type>USINT</Type>
<BitSize>8</BitSize>
<BitOffs>0</BitOffs>
<Flags>
<Access>ro</Access>
<Category>m</Category>
</Flags>
</SubItem>
<SubItem>
<SubIdx>1</SubIdx>
<Name>Extended Outputs Value</Name>
<Type>UDINT</Type>
<BitSize>32</BitSize>
<BitOffs>16</BitOffs>
<Flags>
<Access>rw</Access>
<Category>o</Category>
<PdoMapping>R</PdoMapping>
</Flags>
</SubItem>
<SubItem>
<SubIdx>2</SubIdx>
<Name>Extended Outputs Logic</Name>
<Type>UDINT</Type>
<BitSize>32</BitSize>
<BitOffs>48</BitOffs>
<Flags>
<Access>rw</Access>
<Category>o</Category>
</Flags>
</SubItem>
<SubItem>
<SubIdx>3</SubIdx>
<Name>Extended Outputs Mask</Name>
<Type>UDINT</Type>
<BitSize>32</BitSize>
<BitOffs>80</BitOffs>
<Flags>
<Access>rw</Access>
<Category>o</Category>
</Flags>
</SubItem>
</DataType>
<DataType>
<Name>DT22A3</Name>
<BitSize>64</BitSize>
<SubItem>
<SubIdx>0</SubIdx>
<Name>largest sub-index supported</Name>
<Type>USINT</Type>
<BitSize>8</BitSize>
<BitOffs>0</BitOffs>
<Flags>
<Access>ro</Access>
<Category>o</Category>
</Flags>
</SubItem>
<SubItem>
<SubIdx>1</SubIdx>
<Name>Drive Temperature [C]</Name>
<Type>INT</Type>
<BitSize>16</BitSize>
<BitOffs>16</BitOffs>
<Flags>
<Access>ro</Access>
<Category>o</Category>
</Flags>
</SubItem>
<SubItem>
<SubIdx>2</SubIdx>
<Name>Drive Temperature [F]</Name>
<Type>INT</Type>
<BitSize>16</BitSize>
<BitOffs>32</BitOffs>
<Flags>
<Access>ro</Access>
<Category>o</Category>
</Flags>
</SubItem>
<SubItem>
<SubIdx>3</SubIdx>
<Name>Sensor Temperature</Name>
<Type>INT</Type>
<BitSize>16</BitSize>
<BitOffs>48</BitOffs>
<Flags>
<Access>ro</Access>
<Category>o</Category>
</Flags>
</SubItem>
</DataType>
<DataType>
<Name>DT2F00</Name>
<BitSize>784</BitSize>
<SubItem>
<SubIdx>0</SubIdx>
<Name>Number of sub indexes</Name>
<Type>USINT</Type>
<BitSize>8</BitSize>
<BitOffs>0</BitOffs>
<Flags>
<Access>ro</Access>
<Category>o</Category>
</Flags>
</SubItem>
<SubItem>
<SubIdx>1</SubIdx>
<Name>UI[1]</Name>
<Type>DINT</Type>
<BitSize>32</BitSize>
<BitOffs>16</BitOffs>
<Flags>
<Access>rw</Access>
<Category>o</Category>
</Flags>
</SubItem>
<SubItem>
<SubIdx>2</SubIdx>
<Name>UI[2]</Name>
<Type>DINT</Type>
<BitSize>32</BitSize>
<BitOffs>48</BitOffs>
<Flags>
<Access>rw</Access>
<Category>o</Category>
</Flags>
</SubItem>
<SubItem>
<SubIdx>3</SubIdx>
<Name>UI[3]</Name>
<Type>DINT</Type>
<BitSize>32</BitSize>
<BitOffs>80</BitOffs>
<Flags>
<Access>rw</Access>
<Category>o</Category>
</Flags>
</SubItem>
<SubItem>
<SubIdx>4</SubIdx>
<Name>UI[4]</Name>
<Type>DINT</Type>
<BitSize>32</BitSize>
<BitOffs>112</BitOffs>
<Flags>
<Access>rw</Access>
<Category>o</Category>
</Flags>
</SubItem>
<SubItem>
<SubIdx>5</SubIdx>
<Name>UI[5]</Name>
<Type>DINT</Type>
<BitSize>32</BitSize>
<BitOffs>144</BitOffs>
<Flags>
<Access>rw</Access>
<Category>o</Category>
</Flags>
</SubItem>
<SubItem>
<SubIdx>6</SubIdx>
<Name>UI[6]</Name>
<Type>DINT</Type>
<BitSize>32</BitSize>
<BitOffs>176</BitOffs>
<Flags>
<Access>rw</Access>
<Category>o</Category>
</Flags>
</SubItem>
<SubItem>
<SubIdx>7</SubIdx>
<Name>UI[7]</Name>
<Type>DINT</Type>
<BitSize>32</BitSize>
<BitOffs>208</BitOffs>
<Flags>
<Access>rw</Access>
<Category>o</Category>
</Flags>
</SubItem>
<SubItem>
<SubIdx>8</SubIdx>
<Name>UI[8]</Name>
<Type>DINT</Type>
<BitSize>32</BitSize>
<BitOffs>240</BitOffs>
<Flags>
<Access>rw</Access>
<Category>o</Category>
</Flags>
</SubItem>
<SubItem>
<SubIdx>9</SubIdx>
<Name>UI[9]</Name>
<Type>DINT</Type>
<BitSize>32</BitSize>
<BitOffs>272</BitOffs>
<Flags>
<Access>rw</Access>
<Category>o</Category>
</Flags>
</SubItem>
<SubItem>
<SubIdx>10</SubIdx>
<Name>UI[10]</Name>
<Type>DINT</Type>
<BitSize>32</BitSize>
<BitOffs>304</BitOffs>
<Flags>
<Access>rw</Access>
<Category>o</Category>
</Flags>
</SubItem>
<SubItem>
<SubIdx>11</SubIdx>
<Name>UI[11]</Name>
<Type>DINT</Type>
<BitSize>32</BitSize>
<BitOffs>336</BitOffs>
<Flags>
<Access>rw</Access>
<Category>o</Category>
</Flags>
</SubItem>
<SubItem>
<SubIdx>12</SubIdx>
<Name>UI[12]</Name>
<Type>DINT</Type>
<BitSize>32</BitSize>
<BitOffs>368</BitOffs>
<Flags>
<Access>rw</Access>
<Category>o</Category>
</Flags>
</SubItem>
<SubItem>
<SubIdx>13</SubIdx>
<Name>UI[13]</Name>
<Type>DINT</Type>
<BitSize>32</BitSize>
<BitOffs>400</BitOffs>
<Flags>
<Access>rw</Access>
<Category>o</Category>
</Flags>
</SubItem>
<SubItem>
<SubIdx>14</SubIdx>
<Name>UI[14]</Name>
<Type>DINT</Type>
<BitSize>32</BitSize>
<BitOffs>432</BitOffs>
<Flags>
<Access>rw</Access>
<Category>o</Category>
</Flags>
</SubItem>
<SubItem>
<SubIdx>15</SubIdx>
<Name>UI[15]</Name>
<Type>DINT</Type>
<BitSize>32</BitSize>
<BitOffs>464</BitOffs>
<Flags>
<Access>rw</Access>
<Category>o</Category>
</Flags>
</SubItem>
<SubItem>
<SubIdx>16</SubIdx>
<Name>UI[16]</Name>
<Type>DINT</Type>
<BitSize>32</BitSize>
<BitOffs>496</BitOffs>
<Flags>
<Access>rw</Access>
<Category>o</Category>
</Flags>
</SubItem>
<SubItem>
<SubIdx>17</SubIdx>
<Name>UI[17]</Name>
<Type>DINT</Type>
<BitSize>32</BitSize>
<BitOffs>528</BitOffs>
<Flags>
<Access>rw</Access>
<Category>o</Category>
</Flags>
</SubItem>
<SubItem>
<SubIdx>18</SubIdx>
<Name>UI[18]</Name>
<Type>DINT</Type>
<BitSize>32</BitSize>
<BitOffs>560</BitOffs>
<Flags>
<Access>rw</Access>
<Category>o</Category>
</Flags>
</SubItem>
<SubItem>
<SubIdx>19</SubIdx>
<Name>UI[19]</Name>
<Type>DINT</Type>
<BitSize>32</BitSize>
<BitOffs>592</BitOffs>
<Flags>
<Access>rw</Access>
<Category>o</Category>
</Flags>
</SubItem>
<SubItem>
<SubIdx>20</SubIdx>
<Name>UI[20]</Name>
<Type>DINT</Type>
<BitSize>32</BitSize>
<BitOffs>624</BitOffs>
<Flags>
<Access>rw</Access>
<Category>o</Category>
</Flags>
</SubItem>
<SubItem>
<SubIdx>21</SubIdx>
<Name>UI[21]</Name>
<Type>DINT</Type>
<BitSize>32</BitSize>
<BitOffs>656</BitOffs>
<Flags>
<Access>rw</Access>
<Category>o</Category>
</Flags>
</SubItem>
<SubItem>
<SubIdx>22</SubIdx>
<Name>UI[22]</Name>
<Type>DINT</Type>
<BitSize>32</BitSize>
<BitOffs>688</BitOffs>
<Flags>
<Access>rw</Access>
<Category>o</Category>
</Flags>
</SubItem>
<SubItem>
<SubIdx>23</SubIdx>
<Name>UI[23]</Name>
<Type>DINT</Type>
<BitSize>32</BitSize>
<BitOffs>720</BitOffs>
<Flags>
<Access>rw</Access>
<Category>o</Category>
</Flags>
</SubItem>
<SubItem>
<SubIdx>24</SubIdx>
<Name>UI[24]</Name>
<Type>DINT</Type>
<BitSize>32</BitSize>
<BitOffs>752</BitOffs>
<Flags>
<Access>rw</Access>
<Category>o</Category>
</Flags>
</SubItem>
</DataType>
<DataType>
<Name>DT2F01</Name>
<BitSize>784</BitSize>
<SubItem>
<SubIdx>0</SubIdx>
<Name>Number of sub indexes</Name>
<Type>USINT</Type>
<BitSize>8</BitSize>
<BitOffs>0</BitOffs>
<Flags>
<Access>ro</Access>
<Category>o</Category>
</Flags>
</SubItem>
<SubItem>
<SubIdx>1</SubIdx>
<Name>UF[1]</Name>
<Type>REAL</Type>
<BitSize>32</BitSize>
<BitOffs>16</BitOffs>
<Flags>
<Access>rw</Access>
<Category>o</Category>
</Flags>
</SubItem>
<SubItem>
<SubIdx>2</SubIdx>
<Name>UF[2]</Name>
<Type>REAL</Type>
<BitSize>32</BitSize>
<BitOffs>48</BitOffs>
<Flags>
<Access>rw</Access>
<Category>o</Category>
</Flags>
</SubItem>
<SubItem>
<SubIdx>3</SubIdx>
<Name>UF[3]</Name>
<Type>REAL</Type>
<BitSize>32</BitSize>
<BitOffs>80</BitOffs>
<Flags>
<Access>rw</Access>
<Category>o</Category>
</Flags>
</SubItem>
<SubItem>
<SubIdx>4</SubIdx>
<Name>UF[4]</Name>
<Type>REAL</Type>
<BitSize>32</BitSize>
<BitOffs>112</BitOffs>
<Flags>
<Access>rw</Access>
<Category>o</Category>
</Flags>
</SubItem>
<SubItem>
<SubIdx>5</SubIdx>
<Name>UF[5]</Name>
<Type>REAL</Type>
<BitSize>32</BitSize>
<BitOffs>144</BitOffs>
<Flags>
<Access>rw</Access>
<Category>o</Category>
</Flags>
</SubItem>
<SubItem>
<SubIdx>6</SubIdx>
<Name>UF[6]</Name>
<Type>REAL</Type>
<BitSize>32</BitSize>
<BitOffs>176</BitOffs>
<Flags>
<Access>rw</Access>
<Category>o</Category>
</Flags>
</SubItem>
<SubItem>
<SubIdx>7</SubIdx>
<Name>UF[7]</Name>
<Type>REAL</Type>
<BitSize>32</BitSize>
<BitOffs>208</BitOffs>
<Flags>
<Access>rw</Access>
<Category>o</Category>
</Flags>
</SubItem>
<SubItem>
<SubIdx>8</SubIdx>
<Name>UF[8]</Name>
<Type>REAL</Type>
<BitSize>32</BitSize>
<BitOffs>240</BitOffs>
<Flags>
<Access>rw</Access>
<Category>o</Category>
</Flags>
</SubItem>
<SubItem>
<SubIdx>9</SubIdx>
<Name>UF[9]</Name>
<Type>REAL</Type>
<BitSize>32</BitSize>
<BitOffs>272</BitOffs>
<Flags>
<Access>rw</Access>
<Category>o</Category>
</Flags>
</SubItem>
<SubItem>
<SubIdx>10</SubIdx>
<Name>UF[10]</Name>
<Type>REAL</Type>
<BitSize>32</BitSize>
<BitOffs>304</BitOffs>
<Flags>
<Access>rw</Access>
<Category>o</Category>
</Flags>
</SubItem>
<SubItem>
<SubIdx>11</SubIdx>
<Name>UF[11]</Name>
<Type>REAL</Type>
<BitSize>32</BitSize>
<BitOffs>336</BitOffs>
<Flags>
<Access>rw</Access>
<Category>o</Category>
</Flags>
</SubItem>
<SubItem>
<SubIdx>12</SubIdx>
<Name>UF[12]</Name>
<Type>REAL</Type>
<BitSize>32</BitSize>
<BitOffs>368</BitOffs>
<Flags>
<Access>rw</Access>
<Category>o</Category>
</Flags>
</SubItem>
<SubItem>
<SubIdx>13</SubIdx>
<Name>UF[13]</Name>
<Type>REAL</Type>
<BitSize>32</BitSize>
<BitOffs>400</BitOffs>
<Flags>
<Access>rw</Access>
<Category>o</Category>
</Flags>
</SubItem>
<SubItem>
<SubIdx>14</SubIdx>
<Name>UF[14]</Name>
<Type>REAL</Type>
<BitSize>32</BitSize>
<BitOffs>432</BitOffs>
<Flags>
<Access>rw</Access>
<Category>o</Category>
</Flags>
</SubItem>
<SubItem>
<SubIdx>15</SubIdx>
<Name>UF[15]</Name>
<Type>REAL</Type>
<BitSize>32</BitSize>
<BitOffs>464</BitOffs>
<Flags>
<Access>rw</Access>
<Category>o</Category>
</Flags>
</SubItem>
<SubItem>
<SubIdx>16</SubIdx>
<Name>UF[16]</Name>
<Type>REAL</Type>
<BitSize>32</BitSize>
<BitOffs>496</BitOffs>
<Flags>
<Access>rw</Access>
<Category>o</Category>
</Flags>
</SubItem>
<SubItem>
<SubIdx>17</SubIdx>
<Name>UF[17]</Name>
<Type>REAL</Type>
<BitSize>32</BitSize>
<BitOffs>528</BitOffs>
<Flags>
<Access>rw</Access>
<Category>o</Category>
</Flags>
</SubItem>
<SubItem>
<SubIdx>18</SubIdx>
<Name>UF[18]</Name>
<Type>REAL</Type>
<BitSize>32</BitSize>
<BitOffs>560</BitOffs>
<Flags>
<Access>rw</Access>
<Category>o</Category>
</Flags>
</SubItem>
<SubItem>
<SubIdx>19</SubIdx>
<Name>UF[19]</Name>
<Type>REAL</Type>
<BitSize>32</BitSize>
<BitOffs>592</BitOffs>
<Flags>
<Access>rw</Access>
<Category>o</Category>
</Flags>
</SubItem>
<SubItem>
<SubIdx>20</SubIdx>
<Name>UF[20]</Name>
<Type>REAL</Type>
<BitSize>32</BitSize>
<BitOffs>624</BitOffs>
<Flags>
<Access>rw</Access>
<Category>o</Category>
</Flags>
</SubItem>
<SubItem>
<SubIdx>21</SubIdx>
<Name>UF[21]</Name>
<Type>REAL</Type>
<BitSize>32</BitSize>
<BitOffs>656</BitOffs>
<Flags>
<Access>rw</Access>
<Category>o</Category>
</Flags>
</SubItem>
<SubItem>
<SubIdx>22</SubIdx>
<Name>UF[22]</Name>
<Type>REAL</Type>
<BitSize>32</BitSize>
<BitOffs>688</BitOffs>
<Flags>
<Access>rw</Access>
<Category>o</Category>
</Flags>
</SubItem>
<SubItem>
<SubIdx>23</SubIdx>
<Name>UF[23]</Name>
<Type>REAL</Type>
<BitSize>32</BitSize>
<BitOffs>720</BitOffs>
<Flags>
<Access>rw</Access>
<Category>o</Category>
</Flags>
</SubItem>
<SubItem>
<SubIdx>24</SubIdx>
<Name>UF[24]</Name>
<Type>REAL</Type>
<BitSize>32</BitSize>
<BitOffs>752</BitOffs>
<Flags>
<Access>rw</Access>
<Category>o</Category>
</Flags>
</SubItem>
</DataType>
<DataType>
<Name>DT2F45</Name>
<BitSize>144</BitSize>
<SubItem>
<SubIdx>0</SubIdx>
<Name>largest sub-index supported</Name>
<Type>USINT</Type>
<BitSize>8</BitSize>
<BitOffs>0</BitOffs>
<Flags>
<Access>ro</Access>
<Category>o</Category>
</Flags>
</SubItem>
<SubItem>
<SubIdx>1</SubIdx>
<Name>Low voltage level [mV]</Name>
<Type>UDINT</Type>
<BitSize>32</BitSize>
<BitOffs>16</BitOffs>
<Flags>
<Access>rw</Access>
<Category>o</Category>
</Flags>
</SubItem>
<SubItem>
<SubIdx>2</SubIdx>
<Name>High voltage level [mV]</Name>
<Type>UDINT</Type>
<BitSize>32</BitSize>
<BitOffs>48</BitOffs>
<Flags>
<Access>rw</Access>
<Category>o</Category>
</Flags>
</SubItem>
<SubItem>
<SubIdx>3</SubIdx>
<Name>Analog sensors min amplitude [A2D^2]</Name>
<Type>UDINT</Type>
<BitSize>32</BitSize>
<BitOffs>80</BitOffs>
<Flags>
<Access>rw</Access>
<Category>o</Category>
</Flags>
</SubItem>
<SubItem>
<SubIdx>4</SubIdx>
<Name>High Temperature sensing [C]</Name>
<Type>UDINT</Type>
<BitSize>32</BitSize>
<BitOffs>112</BitOffs>
<Flags>
<Access>rw</Access>
<Category>o</Category>
</Flags>
</SubItem>
</DataType>
<DataType>
<Name>DT604AARR</Name>
<BaseType>DINT</BaseType>
<BitSize>64</BitSize>
<ArrayInfo>
<LBound>1</LBound>
<Elements>2</Elements>
</ArrayInfo>
</DataType>
<DataType>
<Name>DT604A</Name>
<BitSize>80</BitSize>
<SubItem>
<SubIdx>0</SubIdx>
<Name>Number of entries</Name>
<Type>USINT</Type>
<BitSize>8</BitSize>
<BitOffs>0</BitOffs>
</SubItem>
<SubItem>
<Name>Elements</Name>
<Type>DT604AARR</Type>
<BitSize>64</BitSize>
<BitOffs>16</BitOffs>
<Flags>
<Access>rw</Access>
<Category>o</Category>
</Flags>
</SubItem>
</DataType>
<DataType>
<Name>DT607BARR</Name>
<BaseType>DINT</BaseType>
<BitSize>64</BitSize>
<ArrayInfo>
<LBound>1</LBound>
<Elements>2</Elements>
</ArrayInfo>
</DataType>
<DataType>
<Name>DT607B</Name>
<BitSize>80</BitSize>
<SubItem>
<SubIdx>0</SubIdx>
<Name>Number of entries</Name>
<Type>USINT</Type>
<BitSize>8</BitSize>
<BitOffs>0</BitOffs>
<Flags>
<Access>ro</Access>
<Category>o</Category>
</Flags>
</SubItem>
<SubItem>
<Name>Elements</Name>
<Type>DT607BARR</Type>
<BitSize>64</BitSize>
<BitOffs>16</BitOffs>
<Flags>
<Access>rw</Access>
<Category>o</Category>
</Flags>
</SubItem>
</DataType>
<DataType>
<Name>DT607DARR</Name>
<BaseType>DINT</BaseType>
<BitSize>64</BitSize>
<ArrayInfo>
<LBound>1</LBound>
<Elements>2</Elements>
</ArrayInfo>
</DataType>
<DataType>
<Name>DT607D</Name>
<BitSize>80</BitSize>
<SubItem>
<SubIdx>0</SubIdx>
<Name>Number of entries</Name>
<Type>USINT</Type>
<BitSize>8</BitSize>
<BitOffs>0</BitOffs>
<Flags>
<Access>ro</Access>
<Category>o</Category>
</Flags>
</SubItem>
<SubItem>
<Name>Elements</Name>
<Type>DT607DARR</Type>
<BitSize>64</BitSize>
<BitOffs>16</BitOffs>
<Flags>
<Access>rw</Access>
<Category>o</Category>
</Flags>
</SubItem>
</DataType>
<DataType>
<Name>DT608FARR</Name>
<BaseType>UDINT</BaseType>
<BitSize>64</BitSize>
<ArrayInfo>
<LBound>1</LBound>
<Elements>2</Elements>
</ArrayInfo>
</DataType>
<DataType>
<Name>DT608F</Name>
<BitSize>80</BitSize>
<SubItem>
<SubIdx>0</SubIdx>
<Name>Number of entries</Name>
<Type>USINT</Type>
<BitSize>8</BitSize>
<BitOffs>0</BitOffs>
<Flags>
<Access>ro</Access>
<Category>o</Category>
</Flags>
</SubItem>
<SubItem>
<Name>Elements</Name>
<Type>DT608FARR</Type>
<BitSize>64</BitSize>
<BitOffs>16</BitOffs>
<Flags>
<Access>rw</Access>
<Category>o</Category>
</Flags>
</SubItem>
</DataType>
<DataType>
<Name>DT6090ARR</Name>
<BaseType>DINT</BaseType>
<BitSize>64</BitSize>
<ArrayInfo>
<LBound>1</LBound>
<Elements>2</Elements>
</ArrayInfo>
</DataType>
<DataType>
<Name>DT6090</Name>
<BitSize>80</BitSize>
<SubItem>
<SubIdx>0</SubIdx>
<Name>Number of entries</Name>
<Type>USINT</Type>
<BitSize>8</BitSize>
<BitOffs>0</BitOffs>
<Flags>
<Access>ro</Access>
<Category>o</Category>
</Flags>
</SubItem>
<SubItem>
<Name>Elements</Name>
<Type>DT6090ARR</Type>
<BitSize>64</BitSize>
<BitOffs>16</BitOffs>
<Flags>
<Access>rw</Access>
<Category>o</Category>
</Flags>
</SubItem>
</DataType>
<DataType>
<Name>DT6091ARR</Name>
<BaseType>UDINT</BaseType>
<BitSize>64</BitSize>
<ArrayInfo>
<LBound>1</LBound>
<Elements>2</Elements>
</ArrayInfo>
</DataType>
<DataType>
<Name>DT6091</Name>
<BitSize>80</BitSize>
<SubItem>
<SubIdx>0</SubIdx>
<Name>Number of entries</Name>
<Type>USINT</Type>
<BitSize>8</BitSize>
<BitOffs>0</BitOffs>
<Flags>
<Access>ro</Access>
<Category>o</Category>
</Flags>
</SubItem>
<SubItem>
<Name>Elements</Name>
<Type>DT6091ARR</Type>
<BitSize>64</BitSize>
<BitOffs>16</BitOffs>
<Flags>
<Access>rw</Access>
<Category>o</Category>
</Flags>
</SubItem>
</DataType>
<DataType>
<Name>DT6092ARR</Name>
<BaseType>UDINT</BaseType>
<BitSize>64</BitSize>
<ArrayInfo>
<LBound>1</LBound>
<Elements>2</Elements>
</ArrayInfo>
</DataType>
<DataType>
<Name>DT6092</Name>
<BitSize>80</BitSize>
<SubItem>
<SubIdx>0</SubIdx>
<Name>Number of entries</Name>
<Type>USINT</Type>
<BitSize>8</BitSize>
<BitOffs>0</BitOffs>
<Flags>
<Access>ro</Access>
<Category>o</Category>
</Flags>
</SubItem>
<SubItem>
<Name>Elements</Name>
<Type>DT6092ARR</Type>
<BitSize>64</BitSize>
<BitOffs>16</BitOffs>
<Flags>
<Access>rw</Access>
<Category>o</Category>
</Flags>
</SubItem>
</DataType>
<DataType>
<Name>DT6096</Name>
<BitSize>80</BitSize>
<SubItem>
<SubIdx>0</SubIdx>
<Name>Number of sub indexes</Name>
<Type>USINT</Type>
<BitSize>8</BitSize>
<BitOffs>0</BitOffs>
<Flags>
<Access>ro</Access>
<Category>o</Category>
</Flags>
</SubItem>
<SubItem>
<SubIdx>1</SubIdx>
<Name>Numerator</Name>
<Type>UDINT</Type>
<BitSize>32</BitSize>
<BitOffs>16</BitOffs>
<Flags>
<Access>rw</Access>
<Category>o</Category>
</Flags>
</SubItem>
<SubItem>
<SubIdx>2</SubIdx>
<Name>Divisor</Name>
<Type>UDINT</Type>
<BitSize>32</BitSize>
<BitOffs>48</BitOffs>
<Flags>
<Access>rw</Access>
<Category>o</Category>
</Flags>
</SubItem>
</DataType>
<DataType>
<Name>DT6097</Name>
<BitSize>80</BitSize>
<SubItem>
<SubIdx>0</SubIdx>
<Name>Number of sub indexes</Name>
<Type>USINT</Type>
<BitSize>8</BitSize>
<BitOffs>0</BitOffs>
<Flags>
<Access>ro</Access>
<Category>o</Category>
</Flags>
</SubItem>
<SubItem>
<SubIdx>1</SubIdx>
<Name>Numerator</Name>
<Type>UDINT</Type>
<BitSize>32</BitSize>
<BitOffs>16</BitOffs>
<Flags>
<Access>rw</Access>
<Category>o</Category>
</Flags>
</SubItem>
<SubItem>
<SubIdx>2</SubIdx>
<Name>Divisor</Name>
<Type>UDINT</Type>
<BitSize>32</BitSize>
<BitOffs>48</BitOffs>
<Flags>
<Access>rw</Access>
<Category>o</Category>
</Flags>
</SubItem>
</DataType>
<DataType>
<Name>DT6099ARR</Name>
<BaseType>UDINT</BaseType>
<BitSize>64</BitSize>
<ArrayInfo>
<LBound>1</LBound>
<Elements>2</Elements>
</ArrayInfo>
</DataType>
<DataType>
<Name>DT6099</Name>
<BitSize>80</BitSize>
<SubItem>
<SubIdx>0</SubIdx>
<Name>Number of entries</Name>
<Type>USINT</Type>
<BitSize>8</BitSize>
<BitOffs>0</BitOffs>
<Flags>
<Access>ro</Access>
<Category>o</Category>
</Flags>
</SubItem>
<SubItem>
<Name>Elements</Name>
<Type>DT6099ARR</Type>
<BitSize>64</BitSize>
<BitOffs>16</BitOffs>
<Flags>
<Access>rw</Access>
<Category>o</Category>
</Flags>
</SubItem>
</DataType>
<DataType>
<Name>DT60C2</Name>
<BitSize>48</BitSize>
<SubItem>
<SubIdx>0</SubIdx>
<Name>No of elements</Name>
<Type>USINT</Type>
<BitSize>8</BitSize>
<BitOffs>0</BitOffs>
<Flags>
<Access>ro</Access>
<Category>o</Category>
</Flags>
</SubItem>
<SubItem>
<SubIdx>1</SubIdx>
<Name>Interpolation time period value</Name>
<Type>USINT</Type>
<BitSize>8</BitSize>
<BitOffs>16</BitOffs>
<Flags>
<Access>rw</Access>
<Category>m</Category>
</Flags>
</SubItem>
<SubItem>
<SubIdx>2</SubIdx>
<Name>Interpolation time index</Name>
<Type>SINT</Type>
<BitSize>8</BitSize>
<BitOffs>32</BitOffs>
<Flags>
<Access>rw</Access>
<Category>m</Category>
</Flags>
</SubItem>
</DataType>
<DataType>
<Name>DT60E3ARR</Name>
<BaseType>SINT</BaseType>
<BitSize>288</BitSize>
<ArrayInfo>
<LBound>1</LBound>
<Elements>36</Elements>
</ArrayInfo>
</DataType>
<DataType>
<Name>DT60E3</Name>
<BitSize>304</BitSize>
<SubItem>
<SubIdx>0</SubIdx>
<Name>number of PDOs</Name>
<Type>USINT</Type>
<BitSize>8</BitSize>
<BitOffs>0</BitOffs>
<Flags>
<Access>ro</Access>
<Category>o</Category>
</Flags>
</SubItem>
<SubItem>
<Name>Elements</Name>
<Type>DT60E3ARR</Type>
<BitSize>288</BitSize>
<BitOffs>16</BitOffs>
<Flags>
<Access>ro</Access>
<Category>o</Category>
</Flags>
</SubItem>
</DataType>
<DataType>
<Name>DT60FE</Name>
<BitSize>80</BitSize>
<SubItem>
<SubIdx>0</SubIdx>
<Name>Number of entries</Name>
<Type>USINT</Type>
<BitSize>8</BitSize>
<BitOffs>0</BitOffs>
<Flags>
<Access>ro</Access>
<Category>c</Category>
</Flags>
</SubItem>
<SubItem>
<SubIdx>1</SubIdx>
<Name>Physical outputs</Name>
<Type>UDINT</Type>
<BitSize>32</BitSize>
<BitOffs>16</BitOffs>
<Flags>
<Access>rw</Access>
<Category>o</Category>
<PdoMapping>R</PdoMapping>
</Flags>
</SubItem>
<SubItem>
<SubIdx>2</SubIdx>
<Name>Bit mask</Name>
<Type>UDINT</Type>
<BitSize>32</BitSize>
<BitOffs>48</BitOffs>
<Flags>
<Access>rw</Access>
<Category>o</Category>
</Flags>
</SubItem>
</DataType>
</DataTypes>
<Objects>
<Object>
<Index>#x1000</Index>
<Name>Device Type</Name>
<Type>UDINT</Type>
<BitSize>32</BitSize>
<Info>
<DefaultData>92010200</DefaultData>
</Info>
<Flags>
<Access>ro</Access>
<Category>m</Category>
</Flags>
</Object>
<Object>
<Index>#x1001</Index>
<Name>Error Register</Name>
<Type>USINT</Type>
<BitSize>8</BitSize>
<Info>
<DefaultData>00</DefaultData>
</Info>
<Flags>
<Access>ro</Access>
<Category>m</Category>
</Flags>
</Object>
<Object>
<Index>#x1002</Index>
<Name>Manufacturer Status Register</Name>
<Type>UDINT</Type>
<BitSize>32</BitSize>
<Flags>
<Access>ro</Access>
<Category>o</Category>
<PdoMapping>T</PdoMapping>
</Flags>
</Object>
<Object>
<Index>#x1003</Index>
<Name>Pre-defined Error Field</Name>
<Type>DT1003</Type>
<BitSize>528</BitSize>
<Info>
<SubItem>
<Name>Number of elements</Name>
<Info>
<DefaultData>10</DefaultData>
</Info>
</SubItem>
<SubItem>
<Name>SubIndex 001</Name>
<Info>
<DefaultData>00000000</DefaultData>
</Info>
</SubItem>
<SubItem>
<Name>SubIndex 002</Name>
<Info>
<DefaultData>00000000</DefaultData>
</Info>
</SubItem>
<SubItem>
<Name>SubIndex 003</Name>
<Info>
<DefaultData>00000000</DefaultData>
</Info>
</SubItem>
<SubItem>
<Name>SubIndex 004</Name>
<Info>
<DefaultData>00000000</DefaultData>
</Info>
</SubItem>
<SubItem>
<Name>SubIndex 005</Name>
<Info>
<DefaultData>00000000</DefaultData>
</Info>
</SubItem>
<SubItem>
<Name>SubIndex 006</Name>
<Info>
<DefaultData>00000000</DefaultData>
</Info>
</SubItem>
<SubItem>
<Name>SubIndex 007</Name>
<Info>
<DefaultData>00000000</DefaultData>
</Info>
</SubItem>
<SubItem>
<Name>SubIndex 008</Name>
<Info>
<DefaultData>00000000</DefaultData>
</Info>
</SubItem>
<SubItem>
<Name>SubIndex 009</Name>
<Info>
<DefaultData>00000000</DefaultData>
</Info>
</SubItem>
<SubItem>
<Name>SubIndex 010</Name>
<Info>
<DefaultData>00000000</DefaultData>
</Info>
</SubItem>
<SubItem>
<Name>SubIndex 011</Name>
<Info>
<DefaultData>00000000</DefaultData>
</Info>
</SubItem>
<SubItem>
<Name>SubIndex 012</Name>
<Info>
<DefaultData>00000000</DefaultData>
</Info>
</SubItem>
<SubItem>
<Name>SubIndex 013</Name>
<Info>
<DefaultData>00000000</DefaultData>
</Info>
</SubItem>
<SubItem>
<Name>SubIndex 014</Name>
<Info>
<DefaultData>00000000</DefaultData>
</Info>
</SubItem>
<SubItem>
<Name>SubIndex 015</Name>
<Info>
<DefaultData>00000000</DefaultData>
</Info>
</SubItem>
<SubItem>
<Name>SubIndex 016</Name>
<Info>
<DefaultData>00000000</DefaultData>
</Info>
</SubItem>
</Info>
</Object>
<Object>
<Index>#x1008</Index>
<Name>Manufacturer Device Name</Name>
<Type>STRING(19)</Type>
<BitSize>152</BitSize>
<Info>
<DefaultData>456C6D6F204D6F74696F6E20436F6E74726F6C</DefaultData>
</Info>
<Flags>
<Access>ro</Access>
<Category>o</Category>
</Flags>
</Object>
<Object>
<Index>#x1009</Index>
<Name>Manufacture Hardware Version</Name>
<Type>STRING(0)</Type>
<BitSize>0</BitSize>
<Flags>
<Access>ro</Access>
<Category>o</Category>
</Flags>
</Object>
<Object>
<Index>#x100A</Index>
<Name>Manufacturer Software Version</Name>
<Type>STRING(0)</Type>
<BitSize>0</BitSize>
<Flags>
<Access>ro</Access>
<Category>o</Category>
</Flags>
</Object>
<Object>
<Index>#x100B</Index>
<Name>Bootloader Version</Name>
<Type>STRING(64)</Type>
<BitSize>512</BitSize>
<Flags>
<Access>ro</Access>
<Category>o</Category>
</Flags>
</Object>
<Object>
<Index>#x1010</Index>
<Name>Store Parameters</Name>
<Type>DT1010</Type>
<BitSize>48</BitSize>
</Object>
<Object>
<Index>#x1011</Index>
<Name>Restore Parameters</Name>
<Type>DT1011</Type>
<BitSize>48</BitSize>
</Object>
<Object>
<Index>#x1018</Index>
<Name>Identity Object</Name>
<Type>DT1018</Type>
<BitSize>144</BitSize>
</Object>
<Object>
<Index>#x10E0</Index>
<Name>Device ID Reload</Name>
<Type>DT10E0</Type>
<BitSize>48</BitSize>
</Object>
<Object>
<Index>#x10F1</Index>
<Name>Sync error setting</Name>
<Type>DT10F1</Type>
<BitSize>80</BitSize>
<Info>
<SubItem>
<Name>Highest sub-index supported</Name>
<Info>
<DefaultData>02</DefaultData>
</Info>
</SubItem>
<SubItem>
<Name>Local Error Reaction</Name>
<Info>
<DefaultValue>#x00000002</DefaultValue>
</Info>
</SubItem>
<SubItem>
<Name>Sync error counter limit</Name>
<Info>
<DefaultData>00000000</DefaultData>
</Info>
</SubItem>
</Info>
</Object>
<Object>
<Index>#x1600</Index>
<Name>1st receive PDO-Mapping</Name>
<Type>DT1600</Type>
<BitSize>112</BitSize>
</Object>
<Object>
<Index>#x1601</Index>
<Name>2nd receive PDO-Mapping</Name>
<Type>DT1601</Type>
<BitSize>80</BitSize>
</Object>
<Object>
<Index>#x1602</Index>
<Name>3rd receive PDO-Mapping</Name>
<Type>DT1602</Type>
<BitSize>80</BitSize>
</Object>
<Object>
<Index>#x1603</Index>
<Name>4th receive PDO-Mapping</Name>
<Type>DT1603</Type>
<BitSize>144</BitSize>
</Object>
<Object>
<Index>#x1604</Index>
<Name>5th receive PDO-Mapping</Name>
<Type>DT1604</Type>
<BitSize>144</BitSize>
</Object>
<Object>
<Index>#x1605</Index>
<Name>6th receive PDO-Mapping</Name>
<Type>DT1605</Type>
<BitSize>240</BitSize>
</Object>
<Object>
<Index>#x1606</Index>
<Name>7th receive PDO-Mapping</Name>
<Type>DT1606</Type>
<BitSize>208</BitSize>
</Object>
<Object>
<Index>#x1607</Index>
<Name>8th receive PDO-Mapping</Name>
<Type>DT1607</Type>
<BitSize>272</BitSize>
</Object>
<Object>
<Index>#x1608</Index>
<Name>9th receive PDO-Mapping</Name>
<Type>DT1608</Type>
<BitSize>272</BitSize>
</Object>
<Object>
<Index>#x1A00</Index>
<Name>1st transmit PDO-Mapping</Name>
<Type>DT1A00</Type>
<BitSize>112</BitSize>
</Object>
<Object>
<Index>#x1A01</Index>
<Name>2nd transmit PDO-Mapping</Name>
<Type>DT1A01</Type>
<BitSize>112</BitSize>
</Object>
<Object>
<Index>#x1A02</Index>
<Name>3rd transmit PDO-Mapping</Name>
<Type>DT1A02</Type>
<BitSize>176</BitSize>
</Object>
<Object>
<Index>#x1A03</Index>
<Name>4th transmit PDO-Mapping</Name>
<Type>DT1A03</Type>
<BitSize>144</BitSize>
</Object>
<Object>
<Index>#x1A04</Index>
<Name>5th transmit PDO-Mapping</Name>
<Type>DT1A04</Type>
<BitSize>208</BitSize>
</Object>
<Object>
<Index>#x1A07</Index>
<Name>8th transmit PDO-Mapping</Name>
<Type>DT1A07</Type>
<BitSize>272</BitSize>
</Object>
<Object>
<Index>#x1A08</Index>
<Name>9th transmit PDO-Mapping</Name>
<Type>DT1A08</Type>
<BitSize>272</BitSize>
</Object>
<Object>
<Index>#x1C00</Index>
<Name>SM Communication Type</Name>
<Type>DT1C00</Type>
<BitSize>80</BitSize>
</Object>
<Object>
<Index>#x1C10</Index>
<Name>Sync Manager 0 Communication Type</Name>
<Type>DT1C10</Type>
<BitSize>16</BitSize>
<Flags>
<Access>rw</Access>
<Category>o</Category>
</Flags>
</Object>
<Object>
<Index>#x1C11</Index>
<Name>Sync Manager 1 Communication Type</Name>
<Type>DT1C11</Type>
<BitSize>16</BitSize>
<Flags>
<Access>rw</Access>
<Category>o</Category>
</Flags>
</Object>
<Object>
<Index>#x1C12</Index>
<Name>Sync Manager 2 Communication Type</Name>
<Type>DT1C12</Type>
<BitSize>496</BitSize>
</Object>
<Object>
<Index>#x1C13</Index>
<Name>Sync Manager 3 Communication Type</Name>
<Type>DT1C13</Type>
<BitSize>576</BitSize>
</Object>
<Object>
<Index>#x1C32</Index>
<Name>SM output parameter</Name>
<Type>DT1C32</Type>
<BitSize>608</BitSize>
<Info>
<SubItem>
<Name>largest sub-index supported</Name>
<Info>
<DefaultValue>#x20</DefaultValue>
</Info>
</SubItem>
<SubItem>
<Name>Sync Type</Name>
<Info>
<DefaultValue>#x0002</DefaultValue>
</Info>
</SubItem>
<SubItem>
<Name>Cycle Time</Name>
<Info>
<DefaultValue>#x000F4240</DefaultValue>
</Info>
</SubItem>
<SubItem>
<Name>Shift time</Name>
<Info>
<DefaultValue>#x00000000</DefaultValue>
</Info>
</SubItem>
<SubItem>
<Name>Sync types supported</Name>
<Info>
<DefaultValue>#x0007</DefaultValue>
</Info>
</SubItem>
<SubItem>
<Name>Minimum cycle time</Name>
<Info>
<DefaultValue>#x0003D090</DefaultValue>
</Info>
</SubItem>
<SubItem>
<Name>Calc and copy time</Name>
<Info>
<DefaultData>00000000</DefaultData>
</Info>
</SubItem>
<SubItem>
<Name>Minimum delay time</Name>
<Info>
<DefaultData>0000</DefaultData>
</Info>
</SubItem>
<SubItem>
<Name>Get cycle time</Name>
<Info>
<DefaultData>0000</DefaultData>
</Info>
</SubItem>
<SubItem>
<Name>Delay time</Name>
<Info>
<DefaultData>00000000</DefaultData>
</Info>
</SubItem>
<SubItem>
<Name>Sync0 cycle time</Name>
<Info>
<DefaultData>0000</DefaultData>
</Info>
</SubItem>
<SubItem>
<Name>SM event missed counter</Name>
<Info>
<DefaultData>0000</DefaultData>
</Info>
</SubItem>
<SubItem>
<Name>Cycle exceeded counter</Name>
<Info>
<DefaultData>0000</DefaultData>
</Info>
</SubItem>
<SubItem>
<Name>Shift too short counter</Name>
<Info>
<DefaultData>0000</DefaultData>
</Info>
</SubItem>
<SubItem>
<Name>SubIndex 00E</Name>
<Info>
<DefaultData>0000</DefaultData>
</Info>
</SubItem>
<SubItem>
<Name>SubIndex 00F</Name>
<Info>
<DefaultData>0000</DefaultData>
</Info>
</SubItem>
<SubItem>
<Name>SubIndex 010</Name>
<Info>
<DefaultData>0000</DefaultData>
</Info>
</SubItem>
<SubItem>
<Name>SubIndex 011</Name>
<Info>
<DefaultData>0000</DefaultData>
</Info>
</SubItem>
<SubItem>
<Name>SubIndex 012</Name>
<Info>
<DefaultData>0000</DefaultData>
</Info>
</SubItem>
<SubItem>
<Name>SubIndex 013</Name>
<Info>
<DefaultData>0000</DefaultData>
</Info>
</SubItem>
<SubItem>
<Name>SubIndex 014</Name>
<Info>
<DefaultData>0000</DefaultData>
</Info>
</SubItem>
<SubItem>
<Name>SubIndex 015</Name>
<Info>
<DefaultData>0000</DefaultData>
</Info>
</SubItem>
<SubItem>
<Name>SubIndex 016</Name>
<Info>
<DefaultData>0000</DefaultData>
</Info>
</SubItem>
<SubItem>
<Name>SubIndex 017</Name>
<Info>
<DefaultData>0000</DefaultData>
</Info>
</SubItem>
<SubItem>
<Name>SubIndex 018</Name>
<Info>
<DefaultData>0000</DefaultData>
</Info>
</SubItem>
<SubItem>
<Name>SubIndex 019</Name>
<Info>
<DefaultData>0000</DefaultData>
</Info>
</SubItem>
<SubItem>
<Name>SubIndex 01A</Name>
<Info>
<DefaultData>0000</DefaultData>
</Info>
</SubItem>
<SubItem>
<Name>SubIndex 01B</Name>
<Info>
<DefaultData>0000</DefaultData>
</Info>
</SubItem>
<SubItem>
<Name>SubIndex 01C</Name>
<Info>
<DefaultData>0000</DefaultData>
</Info>
</SubItem>
<SubItem>
<Name>SubIndex 01D</Name>
<Info>
<DefaultData>0000</DefaultData>
</Info>
</SubItem>
<SubItem>
<Name>SubIndex 01E</Name>
<Info>
<DefaultData>0000</DefaultData>
</Info>
</SubItem>
<SubItem>
<Name>SubIndex 01F</Name>
<Info>
<DefaultData>0000</DefaultData>
</Info>
</SubItem>
<SubItem>
<Name>Sync error</Name>
<Info>
<DefaultData>0000</DefaultData>
</Info>
</SubItem>
</Info>
</Object>
<Object>
<Index>#x1C33</Index>
<Name>SM input parameter</Name>
<Type>DT1C33</Type>
<BitSize>608</BitSize>
<Info>
<SubItem>
<Name>largest sub-index supported</Name>
<Info>
<DefaultValue>#x20</DefaultValue>
</Info>
</SubItem>
<SubItem>
<Name>Sync Type</Name>
<Info>
<DefaultValue>#x0002</DefaultValue>
</Info>
</SubItem>
<SubItem>
<Name>Cycle Time</Name>
<Info>
<DefaultValue>#x000F4240</DefaultValue>
</Info>
</SubItem>
<SubItem>
<Name>Shift time</Name>
<Info>
<DefaultData>00000000</DefaultData>
</Info>
</SubItem>
<SubItem>
<Name>Sync types supported</Name>
<Info>
<DefaultValue>#x0007</DefaultValue>
</Info>
</SubItem>
<SubItem>
<Name>Minimum cycle time</Name>
<Info>
<DefaultValue>#x0003D090</DefaultValue>
</Info>
</SubItem>
<SubItem>
<Name>Calc and copy time</Name>
<Info>
<DefaultData>00000000</DefaultData>
</Info>
</SubItem>
<SubItem>
<Name>Minimum delay time</Name>
<Info>
<DefaultData>0000</DefaultData>
</Info>
</SubItem>
<SubItem>
<Name>Get cycle time</Name>
<Info>
<DefaultData>0000</DefaultData>
</Info>
</SubItem>
<SubItem>
<Name>Delay time</Name>
<Info>
<DefaultData>00000000</DefaultData>
</Info>
</SubItem>
<SubItem>
<Name>Sync0 cycle time</Name>
<Info>
<DefaultData>0000</DefaultData>
</Info>
</SubItem>
<SubItem>
<Name>SM event missed counter</Name>
<Info>
<DefaultData>0000</DefaultData>
</Info>
</SubItem>
<SubItem>
<Name>Cycle exceeded counter</Name>
<Info>
<DefaultData>0000</DefaultData>
</Info>
</SubItem>
<SubItem>
<Name>Shift too short counter</Name>
<Info>
<DefaultData>0000</DefaultData>
</Info>
</SubItem>
<SubItem>
<Name>SubIndex 00E</Name>
<Info>
<DefaultData>0000</DefaultData>
</Info>
</SubItem>
<SubItem>
<Name>SubIndex 00F</Name>
<Info>
<DefaultData>0000</DefaultData>
</Info>
</SubItem>
<SubItem>
<Name>SubIndex 010</Name>
<Info>
<DefaultData>0000</DefaultData>
</Info>
</SubItem>
<SubItem>
<Name>SubIndex 011</Name>
<Info>
<DefaultData>0000</DefaultData>
</Info>
</SubItem>
<SubItem>
<Name>SubIndex 012</Name>
<Info>
<DefaultData>0000</DefaultData>
</Info>
</SubItem>
<SubItem>
<Name>SubIndex 013</Name>
<Info>
<DefaultData>0000</DefaultData>
</Info>
</SubItem>
<SubItem>
<Name>SubIndex 014</Name>
<Info>
<DefaultData>0000</DefaultData>
</Info>
</SubItem>
<SubItem>
<Name>SubIndex 015</Name>
<Info>
<DefaultData>0000</DefaultData>
</Info>
</SubItem>
<SubItem>
<Name>SubIndex 016</Name>
<Info>
<DefaultData>0000</DefaultData>
</Info>
</SubItem>
<SubItem>
<Name>SubIndex 017</Name>
<Info>
<DefaultData>0000</DefaultData>
</Info>
</SubItem>
<SubItem>
<Name>SubIndex 018</Name>
<Info>
<DefaultData>0000</DefaultData>
</Info>
</SubItem>
<SubItem>
<Name>SubIndex 019</Name>
<Info>
<DefaultData>0000</DefaultData>
</Info>
</SubItem>
<SubItem>
<Name>SubIndex 01A</Name>
<Info>
<DefaultData>0000</DefaultData>
</Info>
</SubItem>
<SubItem>
<Name>SubIndex 01B</Name>
<Info>
<DefaultData>0000</DefaultData>
</Info>
</SubItem>
<SubItem>
<Name>SubIndex 01C</Name>
<Info>
<DefaultData>0000</DefaultData>
</Info>
</SubItem>
<SubItem>
<Name>SubIndex 01D</Name>
<Info>
<DefaultData>0000</DefaultData>
</Info>
</SubItem>
<SubItem>
<Name>SubIndex 01E</Name>
<Info>
<DefaultData>0000</DefaultData>
</Info>
</SubItem>
<SubItem>
<Name>SubIndex 01F</Name>
<Info>
<DefaultData>0000</DefaultData>
</Info>
</SubItem>
<SubItem>
<Name>Sync error</Name>
<Info>
<DefaultData>0000</DefaultData>
</Info>
</SubItem>
</Info>
</Object>
<Object>
<Index>#x2005</Index>
<Name>Fast Reference</Name>
<Type>DINT</Type>
<BitSize>32</BitSize>
<Flags>
<Access>rw</Access>
<Category>o</Category>
<PdoMapping>R</PdoMapping>
</Flags>
</Object>
<Object>
<Index>#x200A</Index>
<Name>Manufacture Boot Version</Name>
<Type>STRING(64)</Type>
<BitSize>512</BitSize>
<Flags>
<Access>ro</Access>
<Category>o</Category>
</Flags>
</Object>
<Object>
<Index>#x201B</Index>
<Name>Filtered RMS Current</Name>
<Type>REAL</Type>
<BitSize>32</BitSize>
<Flags>
<Access>ro</Access>
<Category>o</Category>
</Flags>
</Object>
<Object>
<Index>#x2020</Index>
<Name>Homing on block limits</Name>
<Type>DT2020</Type>
<BitSize>160</BitSize>
</Object>
<Object>
<Index>#x2041</Index>
<Name>Timestamp</Name>
<Type>UDINT</Type>
<BitSize>32</BitSize>
<Flags>
<Access>ro</Access>
<Category>o</Category>
</Flags>
</Object>
<Object>
<Index>#x2046</Index>
<Name>DC clock inhibit time</Name>
<Type>UINT</Type>
<BitSize>16</BitSize>
<Flags>
<Access>rw</Access>
<Category>o</Category>
</Flags>
</Object>
<Object>
<Index>#x2060</Index>
<Name>Parameters Checksum</Name>
<Type>UDINT</Type>
<BitSize>32</BitSize>
<Flags>
<Access>ro</Access>
<Category>o</Category>
</Flags>
</Object>
<Object>
<Index>#x2061</Index>
<Name>FoE Download Parameters Error</Name>
<Type>UINT</Type>
<BitSize>16</BitSize>
<Flags>
<Access>ro</Access>
<Category>o</Category>
</Flags>
</Object>
<Object>
<Index>#x2062</Index>
<Name>FoE Parameters Last String Send To Drive</Name>
<Type>STRING(64)</Type>
<BitSize>512</BitSize>
<Flags>
<Access>ro</Access>
<Category>o</Category>
</Flags>
</Object>
<Object>
<Index>#x207B</Index>
<Name>YM[] Auxiliary Position range limit</Name>
<Type>DT207B</Type>
<BitSize>80</BitSize>
</Object>
<Object>
<Index>#x2081</Index>
<Name>EE[] Extendend Error</Name>
<Type>DT2081</Type>
<BitSize>208</BitSize>
<Info>
<SubItem>
<Name>Largest sub index supported</Name>
<Info>
<DefaultData>06</DefaultData>
</Info>
</SubItem>
<SubItem>
<Name>Serial Encoder Error</Name>
<Info>
<DefaultData>00000000</DefaultData>
</Info>
</SubItem>
<SubItem>
<Name>Profiler Data Base Error</Name>
<Info>
<DefaultData>00000000</DefaultData>
</Info>
</SubItem>
<SubItem>
<Name>DL Error</Name>
<Info>
<DefaultData>00000000</DefaultData>
</Info>
</SubItem>
<SubItem>
<Name>SDO ELMO Format Error</Name>
<Info>
<DefaultData>00000000</DefaultData>
</Info>
</SubItem>
<SubItem>
<Name>MO Failed to start Reason</Name>
<Info>
<DefaultData>00000000</DefaultData>
</Info>
</SubItem>
<SubItem>
<Name>ECAM error</Name>
<Info>
<DefaultData>00000000</DefaultData>
</Info>
</SubItem>
</Info>
</Object>
<Object>
<Index>#x2084</Index>
<Name>Serial Sensor Status</Name>
<Type>UINT</Type>
<BitSize>16</BitSize>
<Flags>
<Access>ro</Access>
<Category>o</Category>
</Flags>
</Object>
<Object>
<Index>#x2085</Index>
<Name>Extra Status Reg</Name>
<Type>INT</Type>
<BitSize>16</BitSize>
<Flags>
<Access>ro</Access>
<Category>o</Category>
<PdoMapping>T</PdoMapping>
</Flags>
</Object>
<Object>
<Index>#x2086</Index>
<Name>STO Status Reg</Name>
<Type>UDINT</Type>
<BitSize>32</BitSize>
<Flags>
<Access>ro</Access>
<Category>o</Category>
</Flags>
</Object>
<Object>
<Index>#x2087</Index>
<Name>PAL Version</Name>
<Type>UINT</Type>
<BitSize>16</BitSize>
<Flags>
<Access>ro</Access>
<Category>o</Category>
</Flags>
</Object>
<Object>
<Index>#x20A0</Index>
<Name>Additional position actual value</Name>
<Type>DINT</Type>
<BitSize>32</BitSize>
<Flags>
<Access>rw</Access>
<Category>o</Category>
<PdoMapping>T</PdoMapping>
</Flags>
</Object>
<Object>
<Index>#x20B0</Index>
<Name>Socket Additional Functions</Name>
<Type>DT20B0</Type>
<BitSize>304</BitSize>
</Object>
<Object>
<Index>#x20E0</Index>
<Name>Ecat alias object</Name>
<Type>UINT</Type>
<BitSize>16</BitSize>
<Flags>
<Access>rw</Access>
<Category>o</Category>
</Flags>
</Object>
<Object>
<Index>#x20FC</Index>
<Name>Absolute Sensors Functions</Name>
<Type>DT20FC</Type>
<BitSize>48</BitSize>
<Info/>
</Object>
<Object>
<Index>#x20FD</Index>
<Name>Clear Digital Inputs</Name>
<Type>DINT</Type>
<BitSize>32</BitSize>
<Flags>
<Access>rw</Access>
<Category>o</Category>
</Flags>
</Object>
<Object>
<Index>#x2110</Index>
<Name>KI for inner loop</Name>
<Type>DT2110</Type>
<BitSize>2032</BitSize>
</Object>
<Object>
<Index>#x2111</Index>
<Name>KP for inner loop</Name>
<Type>DT2110</Type>
<BitSize>2032</BitSize>
</Object>
<Object>
<Index>#x2112</Index>
<Name>KP for outer loop</Name>
<Type>DT2110</Type>
<BitSize>2032</BitSize>
</Object>
<Object>
<Index>#x2113</Index>
<Name>Vel Filt1 Param 1</Name>
<Type>DT2110</Type>
<BitSize>2032</BitSize>
</Object>
<Object>
<Index>#x2114</Index>
<Name>Vel Filt1 Param 2</Name>
<Type>DT2110</Type>
<BitSize>2032</BitSize>
</Object>
<Object>
<Index>#x2115</Index>
<Name>Vel Filt1 Param 3</Name>
<Type>DT2110</Type>
<BitSize>2032</BitSize>
</Object>
<Object>
<Index>#x2116</Index>
<Name>Vel Filt1 Param 4</Name>
<Type>DT2110</Type>
<BitSize>2032</BitSize>
</Object>
<Object>
<Index>#x2117</Index>
<Name>Vel Filt2 Param 1</Name>
<Type>DT2110</Type>
<BitSize>2032</BitSize>
</Object>
<Object>
<Index>#x2118</Index>
<Name>Vel Filt2 Param 2</Name>
<Type>DT2110</Type>
<BitSize>2032</BitSize>
</Object>
<Object>
<Index>#x2119</Index>
<Name>Vel Filt2 Param 3</Name>
<Type>DT2110</Type>
<BitSize>2032</BitSize>
</Object>
<Object>
<Index>#x211A</Index>
<Name>Vel Filt2 Param 4</Name>
<Type>DT2110</Type>
<BitSize>2032</BitSize>
</Object>
<Object>
<Index>#x211B</Index>
<Name>Pos Filt2 Param 1</Name>
<Type>DT2110</Type>
<BitSize>2032</BitSize>
</Object>
<Object>
<Index>#x211C</Index>
<Name>Pos Filt2 Param 2</Name>
<Type>DT2110</Type>
<BitSize>2032</BitSize>
</Object>
<Object>
<Index>#x211D</Index>
<Name>Pos Filt2 Param 3</Name>
<Type>DT2110</Type>
<BitSize>2032</BitSize>
</Object>
<Object>
<Index>#x211E</Index>
<Name>Pos Filt2 Param 4</Name>
<Type>DT2110</Type>
<BitSize>2032</BitSize>
</Object>
<Object>
<Index>#x2202</Index>
<Name>Extended Inputs</Name>
<Type>DT2202</Type>
<BitSize>112</BitSize>
<Info>
<SubItem>
<Name>largest sub-index supported</Name>
<Info>
<DefaultData>03</DefaultData>
</Info>
</SubItem>
<SubItem>
<Name>Extended Inputs Value</Name>
<Info>
<DefaultData>00000000</DefaultData>
</Info>
</SubItem>
<SubItem>
<Name>Extended Inputs Logic</Name>
<Info>
<DefaultData>00000000</DefaultData>
</Info>
</SubItem>
<SubItem>
<Name>Extended Inputs Mask</Name>
<Info>
<DefaultData>FFFFFFFF</DefaultData>
</Info>
</SubItem>
</Info>
</Object>
<Object>
<Index>#x2203</Index>
<Name>App Object</Name>
<Type>UDINT</Type>
<BitSize>32</BitSize>
<Flags>
<Access>ro</Access>
<Category>o</Category>
<PdoMapping>T</PdoMapping>
</Flags>
</Object>
<Object>
<Index>#x2205</Index>
<Name>Analog Input</Name>
<Type>DT2205</Type>
<BitSize>48</BitSize>
</Object>
<Object>
<Index>#x2206</Index>
<Name>Digital Supply In mV</Name>
<Type>UINT</Type>
<BitSize>16</BitSize>
<Flags>
<Access>ro</Access>
<Category>o</Category>
</Flags>
</Object>
<Object>
<Index>#x22A1</Index>
<Name>Extended Outputs</Name>
<Type>DT22A1</Type>
<BitSize>112</BitSize>
</Object>
<Object>
<Index>#x22A3</Index>
<Name>Temperature Array</Name>
<Type>DT22A3</Type>
<BitSize>64</BitSize>
</Object>
<Object>
<Index>#x22A4</Index>
<Name>Motor temperature</Name>
<Type>INT</Type>
<BitSize>16</BitSize>
<Flags>
<Access>ro</Access>
<Category>o</Category>
</Flags>
</Object>
<Object>
<Index>#x2E00</Index>
<Name>Gain scheduling manual index</Name>
<Type>UINT</Type>
<BitSize>16</BitSize>
<Flags>
<Access>rw</Access>
<Category>o</Category>
<PdoMapping>R</PdoMapping>
</Flags>
</Object>
<Object>
<Index>#x2E10</Index>
<Name>Set Position On TouchProbe</Name>
<Type>UINT</Type>
<BitSize>16</BitSize>
<Flags>
<Access>rw</Access>
<Category>o</Category>
</Flags>
</Object>
<Object>
<Index>#x2E15</Index>
<Name>Gantry Yaw Offset</Name>
<Type>INT</Type>
<BitSize>16</BitSize>
<Flags>
<Access>rw</Access>
<Category>o</Category>
</Flags>
</Object>
<Object>
<Index>#x2F00</Index>
<Name>UI[] Commands</Name>
<Type>DT2F00</Type>
<BitSize>784</BitSize>
</Object>
<Object>
<Index>#x2F01</Index>
<Name>UF[] Commands</Name>
<Type>DT2F01</Type>
<BitSize>784</BitSize>
</Object>
<Object>
<Index>#x2F05</Index>
<Name>Hardware Type WS[8]</Name>
<Type>UINT</Type>
<BitSize>16</BitSize>
<Flags>
<Access>ro</Access>
<Category>o</Category>
</Flags>
</Object>
<Object>
<Index>#x2F41</Index>
<Name>Configuration Object</Name>
<Type>UDINT</Type>
<BitSize>32</BitSize>
<Flags>
<Access>rw</Access>
<Category>o</Category>
</Flags>
</Object>
<Object>
<Index>#x2F45</Index>
<Name>ET[] Extra Threshold</Name>
<Type>DT2F45</Type>
<BitSize>144</BitSize>
<Info>
<SubItem>
<Name>largest sub-index supported</Name>
<Info>
<DefaultData>04</DefaultData>
</Info>
</SubItem>
<SubItem>
<Name>Low voltage level [mV]</Name>
<Info>
<DefaultData>0000</DefaultData>
</Info>
</SubItem>
<SubItem>
<Name>High voltage level [mV]</Name>
<Info>
<DefaultData>0000</DefaultData>
</Info>
</SubItem>
<SubItem>
<Name>Analog sensors min amplitude [A2D^2]</Name>
<Info>
<DefaultData>0000</DefaultData>
</Info>
</SubItem>
<SubItem>
<Name>High Temperature sensing [C]</Name>
<Info>
<DefaultData>5500</DefaultData>
</Info>
</SubItem>
</Info>
</Object>
<Object>
<Index>#x2F75</Index>
<Name>Interpolation cycle timeout</Name>
<Type>UINT</Type>
<BitSize>16</BitSize>
<Info>
<DefaultValue>1</DefaultValue>
</Info>
<Flags>
<Access>rw</Access>
<Category>o</Category>
</Flags>
</Object>
<Object>
<Index>#x6007</Index>
<Name>Abort connection code</Name>
<Type>INT</Type>
<BitSize>16</BitSize>
<Flags>
<Access>rw</Access>
<Category>o</Category>
</Flags>
</Object>
<Object>
<Index>#x603F</Index>
<Name>Error Code</Name>
<Type>UINT</Type>
<BitSize>16</BitSize>
<Flags>
<Access>ro</Access>
<Category>o</Category>
<PdoMapping>R</PdoMapping>
</Flags>
</Object>
<Object>
<Index>#x6040</Index>
<Name>Controlword</Name>
<Type>UINT</Type>
<BitSize>16</BitSize>
<Flags>
<Access>rw</Access>
<Category>m</Category>
<PdoMapping>R</PdoMapping>
</Flags>
</Object>
<Object>
<Index>#x6041</Index>
<Name>Statusword</Name>
<Type>UINT</Type>
<BitSize>16</BitSize>
<Flags>
<Access>ro</Access>
<Category>m</Category>
<PdoMapping>T</PdoMapping>
</Flags>
</Object>
<Object>
<Index>#x605A</Index>
<Name>Quick Stop option code</Name>
<Type>INT</Type>
<BitSize>16</BitSize>
<Info>
<DefaultValue>2</DefaultValue>
</Info>
<Flags>
<Access>rw</Access>
<Category>o</Category>
</Flags>
</Object>
<Object>
<Index>#x605B</Index>
<Name>Shutdown option code</Name>
<Type>INT</Type>
<BitSize>16</BitSize>
<Flags>
<Access>rw</Access>
<Category>o</Category>
</Flags>
</Object>
<Object>
<Index>#x605C</Index>
<Name>Disable operation option code</Name>
<Type>INT</Type>
<BitSize>16</BitSize>
<Flags>
<Access>rw</Access>
<Category>o</Category>
</Flags>
</Object>
<Object>
<Index>#x605D</Index>
<Name>Halt option code</Name>
<Type>INT</Type>
<BitSize>16</BitSize>
<Flags>
<Access>rw</Access>
<Category>o</Category>
</Flags>
</Object>
<Object>
<Index>#x605E</Index>
<Name>Fault reaction option code</Name>
<Type>INT</Type>
<BitSize>16</BitSize>
<Flags>
<Access>rw</Access>
<Category>o</Category>
</Flags>
</Object>
<Object>
<Index>#x6060</Index>
<Name>Modes of operation</Name>
<Type>SINT</Type>
<BitSize>8</BitSize>
<Flags>
<Access>rw</Access>
<Category>o</Category>
<PdoMapping>R</PdoMapping>
</Flags>
</Object>
<Object>
<Index>#x6061</Index>
<Name>Modes of operation display</Name>
<Type>SINT</Type>
<BitSize>8</BitSize>
<Flags>
<Access>ro</Access>
<Category>o</Category>
<PdoMapping>T</PdoMapping>
</Flags>
</Object>
<Object>
<Index>#x6062</Index>
<Name>Position demand value</Name>
<Type>DINT</Type>
<BitSize>32</BitSize>
<Flags>
<Access>ro</Access>
<Category>o</Category>
<PdoMapping>T</PdoMapping>
</Flags>
</Object>
<Object>
<Index>#x6063</Index>
<Name>Position actual internal value</Name>
<Type>DINT</Type>
<BitSize>32</BitSize>
<Flags>
<Access>ro</Access>
<Category>o</Category>
<PdoMapping>T</PdoMapping>
</Flags>
</Object>
<Object>
<Index>#x6064</Index>
<Name>Position actual value</Name>
<Type>DINT</Type>
<BitSize>32</BitSize>
<Flags>
<Access>ro</Access>
<Category>o</Category>
<PdoMapping>T</PdoMapping>
</Flags>
</Object>
<Object>
<Index>#x6065</Index>
<Name>Position following error window</Name>
<Type>UDINT</Type>
<BitSize>32</BitSize>
<Flags>
<Access>rw</Access>
<Category>o</Category>
</Flags>
</Object>
<Object>
<Index>#x6066</Index>
<Name>Following error time out</Name>
<Type>UINT</Type>
<BitSize>16</BitSize>
<Flags>
<Access>rw</Access>
<Category>o</Category>
</Flags>
</Object>
<Object>
<Index>#x6067</Index>
<Name>Position window</Name>
<Type>UDINT</Type>
<BitSize>32</BitSize>
<Flags>
<Access>rw</Access>
<Category>o</Category>
</Flags>
</Object>
<Object>
<Index>#x6068</Index>
<Name>Position window time</Name>
<Type>UINT</Type>
<BitSize>16</BitSize>
<Flags>
<Access>rw</Access>
<Category>o</Category>
</Flags>
</Object>
<Object>
<Index>#x6069</Index>
<Name>Velocity sensor actual value</Name>
<Type>DINT</Type>
<BitSize>32</BitSize>
<Flags>
<Access>ro</Access>
<Category>o</Category>
<PdoMapping>T</PdoMapping>
</Flags>
</Object>
<Object>
<Index>#x606A</Index>
<Name>Velocity sensor selection code</Name>
<Type>INT</Type>
<BitSize>16</BitSize>
<Flags>
<Access>rw</Access>
<Category>o</Category>
</Flags>
</Object>
<Object>
<Index>#x606B</Index>
<Name>Velocity demand value</Name>
<Type>DINT</Type>
<BitSize>32</BitSize>
<Flags>
<Access>ro</Access>
<Category>o</Category>
<PdoMapping>T</PdoMapping>
</Flags>
</Object>
<Object>
<Index>#x606C</Index>
<Name>Velocity actual value</Name>
<Type>DINT</Type>
<BitSize>32</BitSize>
<Flags>
<Access>ro</Access>
<Category>o</Category>
<PdoMapping>T</PdoMapping>
</Flags>
</Object>
<Object>
<Index>#x606D</Index>
<Name>Velocity window</Name>
<Type>UINT</Type>
<BitSize>16</BitSize>
<Flags>
<Access>rw</Access>
<Category>o</Category>
</Flags>
</Object>
<Object>
<Index>#x606E</Index>
<Name>Velocity window time</Name>
<Type>UINT</Type>
<BitSize>16</BitSize>
<Flags>
<Access>rw</Access>
<Category>o</Category>
</Flags>
</Object>
<Object>
<Index>#x606F</Index>
<Name>Velocity threshold</Name>
<Type>UINT</Type>
<BitSize>16</BitSize>
<Flags>
<Access>rw</Access>
<Category>o</Category>
</Flags>
</Object>
<Object>
<Index>#x6070</Index>
<Name>Velocity threshold time</Name>
<Type>UINT</Type>
<BitSize>16</BitSize>
<Flags>
<Access>rw</Access>
<Category>o</Category>
</Flags>
</Object>
<Object>
<Index>#x6071</Index>
<Name>Target torque</Name>
<Type>INT</Type>
<BitSize>16</BitSize>
<Flags>
<Access>rw</Access>
<Category>o</Category>
<PdoMapping>R</PdoMapping>
</Flags>
</Object>
<Object>
<Index>#x6072</Index>
<Name>Maximal torque</Name>
<Type>UINT</Type>
<BitSize>16</BitSize>
<Flags>
<Access>rw</Access>
<Category>o</Category>
<PdoMapping>R</PdoMapping>
</Flags>
</Object>
<Object>
<Index>#x6073</Index>
<Name>Maximal Current</Name>
<Type>UINT</Type>
<BitSize>16</BitSize>
<Flags>
<Access>rw</Access>
<Category>o</Category>
<PdoMapping>R</PdoMapping>
</Flags>
</Object>
<Object>
<Index>#x6074</Index>
<Name>Torque demand</Name>
<Type>INT</Type>
<BitSize>16</BitSize>
<Flags>
<Access>ro</Access>
<Category>o</Category>
<PdoMapping>T</PdoMapping>
</Flags>
</Object>
<Object>
<Index>#x6075</Index>
<Name>Motor rated current</Name>
<Type>UDINT</Type>
<BitSize>32</BitSize>
<Flags>
<Access>rw</Access>
<Category>o</Category>
</Flags>
</Object>
<Object>
<Index>#x6076</Index>
<Name>Motor rated torque</Name>
<Type>UDINT</Type>
<BitSize>32</BitSize>
<Flags>
<Access>rw</Access>
<Category>o</Category>
</Flags>
</Object>
<Object>
<Index>#x6077</Index>
<Name>Torque actual value</Name>
<Type>INT</Type>
<BitSize>16</BitSize>
<Flags>
<Access>ro</Access>
<Category>o</Category>
<PdoMapping>T</PdoMapping>
</Flags>
</Object>
<Object>
<Index>#x6078</Index>
<Name>Current actual value</Name>
<Type>INT</Type>
<BitSize>16</BitSize>
<Flags>
<Access>ro</Access>
<Category>o</Category>
<PdoMapping>T</PdoMapping>
</Flags>
</Object>
<Object>
<Index>#x6079</Index>
<Name>DC link voltage</Name>
<Type>UDINT</Type>
<BitSize>32</BitSize>
<Flags>
<Access>ro</Access>
<Category>o</Category>
<PdoMapping>T</PdoMapping>
</Flags>
</Object>
<Object>
<Index>#x607A</Index>
<Name>Target position</Name>
<Type>DINT</Type>
<BitSize>32</BitSize>
<Flags>
<Access>rw</Access>
<Category>o</Category>
<PdoMapping>R</PdoMapping>
</Flags>
</Object>
<Object>
<Index>#x607B</Index>
<Name>Position range limit</Name>
<Type>DT607B</Type>
<BitSize>80</BitSize>
</Object>
<Object>
<Index>#x607C</Index>
<Name>Home offset</Name>
<Type>DINT</Type>
<BitSize>32</BitSize>
<Flags>
<Access>rw</Access>
<Category>o</Category>
</Flags>
</Object>
<Object>
<Index>#x607D</Index>
<Name>Software position limit</Name>
<Type>DT607D</Type>
<BitSize>80</BitSize>
</Object>
<Object>
<Index>#x607E</Index>
<Name>Polarity</Name>
<Type>USINT</Type>
<BitSize>8</BitSize>
<Flags>
<Access>rw</Access>
<Category>o</Category>
<PdoMapping>R</PdoMapping>
</Flags>
</Object>
<Object>
<Index>#x607F</Index>
<Name>Max profile velocity</Name>
<Type>UDINT</Type>
<BitSize>32</BitSize>
<Flags>
<Access>rw</Access>
<Category>o</Category>
<PdoMapping>R</PdoMapping>
</Flags>
</Object>
<Object>
<Index>#x6080</Index>
<Name>Max motor speed</Name>
<Type>UDINT</Type>
<BitSize>32</BitSize>
<Flags>
<Access>rw</Access>
<Category>o</Category>
</Flags>
</Object>
<Object>
<Index>#x6081</Index>
<Name>Profile velocity</Name>
<Type>UDINT</Type>
<BitSize>32</BitSize>
<Flags>
<Access>rw</Access>
<Category>o</Category>
<PdoMapping>R</PdoMapping>
</Flags>
</Object>
<Object>
<Index>#x6082</Index>
<Name>End velocity</Name>
<Type>UDINT</Type>
<BitSize>32</BitSize>
<Flags>
<Access>rw</Access>
<Category>o</Category>
<PdoMapping>R</PdoMapping>
</Flags>
</Object>
<Object>
<Index>#x6083</Index>
<Name>Profile acceleration</Name>
<Type>UDINT</Type>
<BitSize>32</BitSize>
<Flags>
<Access>rw</Access>
<Category>o</Category>
<PdoMapping>R</PdoMapping>
</Flags>
</Object>
<Object>
<Index>#x6084</Index>
<Name>Profile deceleration</Name>
<Type>UDINT</Type>
<BitSize>32</BitSize>
<Flags>
<Access>rw</Access>
<Category>o</Category>
<PdoMapping>R</PdoMapping>
</Flags>
</Object>
<Object>
<Index>#x6085</Index>
<Name>Quick stop deceleration</Name>
<Type>UDINT</Type>
<BitSize>32</BitSize>
<Flags>
<Access>rw</Access>
<Category>o</Category>
<PdoMapping>R</PdoMapping>
</Flags>
</Object>
<Object>
<Index>#x6086</Index>
<Name>Motion profile type</Name>
<Type>INT</Type>
<BitSize>16</BitSize>
<Flags>
<Access>rw</Access>
<Category>o</Category>
</Flags>
</Object>
<Object>
<Index>#x6087</Index>
<Name>Torque slope</Name>
<Type>UDINT</Type>
<BitSize>32</BitSize>
<Flags>
<Access>rw</Access>
<Category>o</Category>
<PdoMapping>R</PdoMapping>
</Flags>
</Object>
<Object>
<Index>#x608F</Index>
<Name>Position encoder resolution</Name>
<Type>DT608F</Type>
<BitSize>80</BitSize>
</Object>
<Object>
<Index>#x6090</Index>
<Name>Velocity encoder resolution</Name>
<Type>DT6090</Type>
<BitSize>80</BitSize>
</Object>
<Object>
<Index>#x6091</Index>
<Name>Gear ratio</Name>
<Type>DT6091</Type>
<BitSize>80</BitSize>
</Object>
<Object>
<Index>#x6092</Index>
<Name>Feed constant</Name>
<Type>DT6092</Type>
<BitSize>80</BitSize>
</Object>
<Object>
<Index>#x6096</Index>
<Name>Velocity factor</Name>
<Type>DT6096</Type>
<BitSize>80</BitSize>
</Object>
<Object>
<Index>#x6097</Index>
<Name>Acceleration factor</Name>
<Type>DT6097</Type>
<BitSize>80</BitSize>
</Object>
<Object>
<Index>#x6098</Index>
<Name>Homing method</Name>
<Type>SINT</Type>
<BitSize>8</BitSize>
<Flags>
<Access>rw</Access>
<Category>o</Category>
</Flags>
</Object>
<Object>
<Index>#x6099</Index>
<Name>Homing speeds</Name>
<Type>DT6099</Type>
<BitSize>80</BitSize>
</Object>
<Object>
<Index>#x609A</Index>
<Name>Homing acceleration</Name>
<Type>UDINT</Type>
<BitSize>32</BitSize>
<Flags>
<Access>rw</Access>
<Category>o</Category>
</Flags>
</Object>
<Object>
<Index>#x60B0</Index>
<Name>Position offset</Name>
<Type>DINT</Type>
<BitSize>32</BitSize>
<Flags>
<Access>rw</Access>
<Category>o</Category>
<PdoMapping>R</PdoMapping>
</Flags>
</Object>
<Object>
<Index>#x60B1</Index>
<Name>Velocity offset</Name>
<Type>DINT</Type>
<BitSize>32</BitSize>
<Flags>
<Access>rw</Access>
<Category>o</Category>
<PdoMapping>R</PdoMapping>
</Flags>
</Object>
<Object>
<Index>#x60B2</Index>
<Name>Torque offset</Name>
<Type>INT</Type>
<BitSize>16</BitSize>
<Flags>
<Access>rw</Access>
<Category>o</Category>
<PdoMapping>R</PdoMapping>
</Flags>
</Object>
<Object>
<Index>#x60B8</Index>
<Name>Touch probe function</Name>
<Type>UINT</Type>
<BitSize>16</BitSize>
<Flags>
<Access>rw</Access>
<Category>o</Category>
<PdoMapping>R</PdoMapping>
</Flags>
</Object>
<Object>
<Index>#x60B9</Index>
<Name>Touch probe status</Name>
<Type>UINT</Type>
<BitSize>16</BitSize>
<Flags>
<Access>ro</Access>
<Category>o</Category>
<PdoMapping>T</PdoMapping>
</Flags>
</Object>
<Object>
<Index>#x60BA</Index>
<Name>Touch probe pos1 pos value</Name>
<Type>DINT</Type>
<BitSize>32</BitSize>
<Flags>
<Access>ro</Access>
<Category>o</Category>
<PdoMapping>T</PdoMapping>
</Flags>
</Object>
<Object>
<Index>#x60BB</Index>
<Name>Touch probe pos1 neg value</Name>
<Type>DINT</Type>
<BitSize>32</BitSize>
<Flags>
<Access>ro</Access>
<Category>o</Category>
<PdoMapping>T</PdoMapping>
</Flags>
</Object>
<Object>
<Index>#x60BC</Index>
<Name>Touch probe pos2 pos value</Name>
<Type>DINT</Type>
<BitSize>32</BitSize>
<Flags>
<Access>ro</Access>
<Category>o</Category>
<PdoMapping>T</PdoMapping>
</Flags>
</Object>
<Object>
<Index>#x60BD</Index>
<Name>Touch probe pos2 neg value</Name>
<Type>DINT</Type>
<BitSize>32</BitSize>
<Flags>
<Access>ro</Access>
<Category>o</Category>
<PdoMapping>T</PdoMapping>
</Flags>
</Object>
<Object>
<Index>#x60C2</Index>
<Name>Interpolation time period</Name>
<Type>DT60C2</Type>
<BitSize>48</BitSize>
</Object>
<Object>
<Index>#x60C5</Index>
<Name>Max acceleration</Name>
<Type>UDINT</Type>
<BitSize>32</BitSize>
<Flags>
<Access>rw</Access>
<Category>o</Category>
</Flags>
</Object>
<Object>
<Index>#x60C6</Index>
<Name>Max deceleration</Name>
<Type>UDINT</Type>
<BitSize>32</BitSize>
<Flags>
<Access>rw</Access>
<Category>o</Category>
</Flags>
</Object>
<Object>
<Index>#x60E3</Index>
<Name>Supported Homing Method</Name>
<Type>DT60E3</Type>
<BitSize>304</BitSize>
</Object>
<Object>
<Index>#x60F2</Index>
<Name>Positioning option code</Name>
<Type>UINT</Type>
<BitSize>16</BitSize>
<Flags>
<Access>rw</Access>
<Category>o</Category>
</Flags>
</Object>
<Object>
<Index>#x60F4</Index>
<Name>Following error actual value</Name>
<Type>DINT</Type>
<BitSize>32</BitSize>
<Flags>
<Access>ro</Access>
<Category>o</Category>
<PdoMapping>T</PdoMapping>
</Flags>
</Object>
<Object>
<Index>#x60FA</Index>
<Name>Control effort</Name>
<Type>DINT</Type>
<BitSize>32</BitSize>
<Flags>
<Access>ro</Access>
<Category>o</Category>
<PdoMapping>T</PdoMapping>
</Flags>
</Object>
<Object>
<Index>#x60FC</Index>
<Name>Position demand internal value</Name>
<Type>DINT</Type>
<BitSize>32</BitSize>
<Flags>
<Access>ro</Access>
<Category>o</Category>
<PdoMapping>T</PdoMapping>
</Flags>
</Object>
<Object>
<Index>#x60FD</Index>
<Name>Digital inputs</Name>
<Type>UDINT</Type>
<BitSize>32</BitSize>
<Flags>
<Access>ro</Access>
<Category>o</Category>
<PdoMapping>T</PdoMapping>
</Flags>
</Object>
<Object>
<Index>#x60FE</Index>
<Name>Digital outputs</Name>
<Type>DT60FE</Type>
<BitSize>80</BitSize>
</Object>
<Object>
<Index>#x60FF</Index>
<Name>Target velocity</Name>
<Type>DINT</Type>
<BitSize>32</BitSize>
<Flags>
<Access>rw</Access>
<Category>o</Category>
<PdoMapping>R</PdoMapping>
</Flags>
</Object>
<Object>
<Index>#x6502</Index>
<Name>Supported drive modes</Name>
<Type>UDINT</Type>
<BitSize>32</BitSize>
<Flags>
<Access>ro</Access>
<Category>o</Category>
</Flags>
</Object>
</Objects>
</Dictionary>
</Profile>
<Fmmu>Outputs</Fmmu>
<Fmmu>Inputs</Fmmu>
<Sm MinSize="#x8C" MaxSize="#x8C" DefaultSize="#x8C" StartAddress="#x1800" ControlByte="#x26" Enable="1">MBoxOut</Sm>
<Sm MinSize="#x8C" MaxSize="#x8C" DefaultSize="#x8C" StartAddress="#x1900" ControlByte="#x22" Enable="1">MBoxIn</Sm>
<Sm MinSize="0" MaxSize="#x20" DefaultSize="#x20" StartAddress="#x1100" ControlByte="#x64" Enable="1">Outputs</Sm>
<Sm MinSize="0" MaxSize="#x20" DefaultSize="#x20" StartAddress="#x1180" ControlByte="#x20" Enable="1">Inputs</Sm>
<Su>Drive</Su>
<RxPdo Fixed="1" Sm="2">
<Index>#x1600</Index>
<Name>Outputs</Name>
<Exclude>#x1601</Exclude>
<Exclude>#x1602</Exclude>
<Exclude>#x1603</Exclude>
<Exclude>#x1604</Exclude>
<Exclude>#x1605</Exclude>
<Exclude>#x1606</Exclude>
<Entry>
<Index>#x607A</Index>
<SubIndex>0</SubIndex>
<BitLen>32</BitLen>
<Name>Target Position</Name>
<DataType>DINT</DataType>
</Entry>
<Entry>
<Index>#x60FE</Index>
<SubIndex>1</SubIndex>
<BitLen>32</BitLen>
<Name>Digital Outputs</Name>
<DataType>UDINT</DataType>
</Entry>
<Entry>
<Index>#x6040</Index>
<SubIndex>0</SubIndex>
<BitLen>16</BitLen>
<Name>Control word</Name>
<DataType>UINT</DataType>
</Entry>
</RxPdo>
<RxPdo Fixed="1">
<Index>#x1601</Index>
<Name>Outputs</Name>
<Exclude>#x1600</Exclude>
<Exclude>#x1602</Exclude>
<Exclude>#x1603</Exclude>
<Exclude>#x1604</Exclude>
<Exclude>#x1605</Exclude>
<Exclude>#x1606</Exclude>
<Entry>
<Index>#x60FF</Index>
<SubIndex>0</SubIndex>
<BitLen>32</BitLen>
<Name>Target Velocity</Name>
<DataType>DINT</DataType>
</Entry>
<Entry>
<Index>#x6040</Index>
<SubIndex>0</SubIndex>
<BitLen>16</BitLen>
<Name>Control word</Name>
<DataType>UINT</DataType>
</Entry>
</RxPdo>
<RxPdo Fixed="1">
<Index>#x1602</Index>
<Name>Outputs</Name>
<Exclude>#x1600</Exclude>
<Exclude>#x1601</Exclude>
<Exclude>#x1603</Exclude>
<Exclude>#x1604</Exclude>
<Exclude>#x1605</Exclude>
<Exclude>#x1606</Exclude>
<Entry>
<Index>#x6071</Index>
<SubIndex>0</SubIndex>
<BitLen>16</BitLen>
<Name>Target Torque</Name>
<DataType>INT</DataType>
</Entry>
<Entry>
<Index>#x6040</Index>
<SubIndex>0</SubIndex>
<BitLen>16</BitLen>
<Name>Control word</Name>
<DataType>UINT</DataType>
</Entry>
</RxPdo>
<RxPdo Fixed="1">
<Index>#x1603</Index>
<Name>Outputs</Name>
<Exclude>#x1600</Exclude>
<Exclude>#x1601</Exclude>
<Exclude>#x1602</Exclude>
<Exclude>#x1604</Exclude>
<Exclude>#x1605</Exclude>
<Exclude>#x1606</Exclude>
<Entry>
<Index>#x607A</Index>
<SubIndex>0</SubIndex>
<BitLen>32</BitLen>
<Name>Target Position</Name>
<DataType>DINT</DataType>
</Entry>
<Entry>
<Index>#x60FE</Index>
<SubIndex>1</SubIndex>
<BitLen>32</BitLen>
<Name>Digital Outputs</Name>
<DataType>UDINT</DataType>
</Entry>
<Entry>
<Index>#x60B1</Index>
<SubIndex>0</SubIndex>
<BitLen>32</BitLen>
<Name>Velocity Offset</Name>
<DataType>DINT</DataType>
</Entry>
<Entry>
<Index>#x6040</Index>
<SubIndex>0</SubIndex>
<BitLen>16</BitLen>
<Name>Control word</Name>
<DataType>UINT</DataType>
</Entry>
</RxPdo>
<RxPdo Fixed="1">
<Index>#x1604</Index>
<Name>Outputs</Name>
<Exclude>#x1600</Exclude>
<Exclude>#x1601</Exclude>
<Exclude>#x1602</Exclude>
<Exclude>#x1603</Exclude>
<Exclude>#x1605</Exclude>
<Exclude>#x1606</Exclude>
<Entry>
<Index>#x607A</Index>
<SubIndex>0</SubIndex>
<BitLen>32</BitLen>
<Name>Target Position</Name>
<DataType>DINT</DataType>
</Entry>
<Entry>
<Index>#x60FF</Index>
<SubIndex>0</SubIndex>
<BitLen>32</BitLen>
<Name>Target Velocity</Name>
<DataType>DINT</DataType>
</Entry>
<Entry>
<Index>#x6072</Index>
<SubIndex>0</SubIndex>
<BitLen>16</BitLen>
<Name>Max. Torque</Name>
<DataType>UINT</DataType>
</Entry>
<Entry>
<Index>#x6040</Index>
<SubIndex>0</SubIndex>
<BitLen>16</BitLen>
<Name>Control word</Name>
<DataType>UINT</DataType>
</Entry>
</RxPdo>
<RxPdo Fixed="1">
<Index>#x1605</Index>
<Name>Outputs</Name>
<Exclude>#x1600</Exclude>
<Exclude>#x1601</Exclude>
<Exclude>#x1602</Exclude>
<Exclude>#x1603</Exclude>
<Exclude>#x1604</Exclude>
<Exclude>#x1606</Exclude>
<Entry>
<Index>#x607A</Index>
<SubIndex>0</SubIndex>
<BitLen>32</BitLen>
<Name>Target Position</Name>
<DataType>DINT</DataType>
</Entry>
<Entry>
<Index>#x60FF</Index>
<SubIndex>0</SubIndex>
<BitLen>32</BitLen>
<Name>Target Velocity</Name>
<DataType>DINT</DataType>
</Entry>
<Entry>
<Index>#x6071</Index>
<SubIndex>0</SubIndex>
<BitLen>16</BitLen>
<Name>Target Torque</Name>
<DataType>INT</DataType>
</Entry>
<Entry>
<Index>#x6072</Index>
<SubIndex>0</SubIndex>
<BitLen>16</BitLen>
<Name>Max. Torque</Name>
<DataType>UINT</DataType>
</Entry>
<Entry>
<Index>#x6040</Index>
<SubIndex>0</SubIndex>
<BitLen>16</BitLen>
<Name>Control word</Name>
<DataType>UINT</DataType>
</Entry>
<Entry>
<Index>#x6060</Index>
<SubIndex>0</SubIndex>
<BitLen>8</BitLen>
<Name>Mode of operation</Name>
<DataType>SINT</DataType>
</Entry>
<Entry>
<Index>#x0</Index>
<BitLen>8</BitLen>
</Entry>
</RxPdo>
<RxPdo Fixed="1">
<Index>#x1606</Index>
<Name>Outputs</Name>
<Exclude>#x1600</Exclude>
<Exclude>#x1601</Exclude>
<Exclude>#x1602</Exclude>
<Exclude>#x1603</Exclude>
<Exclude>#x1604</Exclude>
<Exclude>#x1605</Exclude>
<Entry>
<Index>#x607A</Index>
<SubIndex>0</SubIndex>
<BitLen>32</BitLen>
<Name>Target Position</Name>
<DataType>DINT</DataType>
</Entry>
<Entry>
<Index>#x60FE</Index>
<SubIndex>1</SubIndex>
<BitLen>32</BitLen>
<Name>Digital Outputs</Name>
<DataType>UDINT</DataType>
</Entry>
<Entry>
<Index>#x60FF</Index>
<SubIndex>0</SubIndex>
<BitLen>32</BitLen>
<Name>Target Velocity</Name>
<DataType>DINT</DataType>
</Entry>
<Entry>
<Index>#x60B1</Index>
<SubIndex>0</SubIndex>
<BitLen>32</BitLen>
<Name>Velocity Offset</Name>
<DataType>DINT</DataType>
</Entry>
<Entry>
<Index>#x60B2</Index>
<SubIndex>0</SubIndex>
<BitLen>16</BitLen>
<Name>Torque Offset</Name>
<DataType>INT</DataType>
</Entry>
<Entry>
<Index>#x6040</Index>
<SubIndex>0</SubIndex>
<BitLen>16</BitLen>
<Name>Control word</Name>
<DataType>UINT</DataType>
</Entry>
</RxPdo>
<RxPdo Fixed="0">
<Index>#x1607</Index>
<Name>Outputs</Name>
</RxPdo>
<RxPdo Fixed="0">
<Index>#x1608</Index>
<Name>Outputs</Name>
</RxPdo>
<RxPdo Fixed="1">
<Index>#x160A</Index>
<Name>Outputs</Name>
<Entry>
<Index>#x6040</Index>
<SubIndex>0</SubIndex>
<BitLen>16</BitLen>
<Name>Control word</Name>
<DataType>UINT</DataType>
</Entry>
</RxPdo>
<RxPdo Fixed="1">
<Index>#x160B</Index>
<Name>Outputs</Name>
<Entry>
<Index>#x6060</Index>
<SubIndex>0</SubIndex>
<BitLen>8</BitLen>
<Name>Mode of operation</Name>
<DataType>SINT</DataType>
</Entry>
<Entry>
<Index>#x0</Index>
<BitLen>8</BitLen>
</Entry>
</RxPdo>
<RxPdo Fixed="1">
<Index>#x160C</Index>
<Name>Outputs</Name>
<Entry>
<Index>#x6071</Index>
<SubIndex>0</SubIndex>
<BitLen>16</BitLen>
<Name>Target Torque</Name>
<DataType>INT</DataType>
</Entry>
</RxPdo>
<RxPdo Fixed="1">
<Index>#x160D</Index>
<Name>Outputs</Name>
<Entry>
<Index>#x6072</Index>
<SubIndex>0</SubIndex>
<BitLen>16</BitLen>
<Name>Max. Torque</Name>
<DataType>UINT</DataType>
</Entry>
</RxPdo>
<RxPdo Fixed="1">
<Index>#x160E</Index>
<Name>Outputs</Name>
<Entry>
<Index>#x6073</Index>
<SubIndex>0</SubIndex>
<BitLen>16</BitLen>
<Name>Max. Current</Name>
<DataType>UINT</DataType>
</Entry>
</RxPdo>
<RxPdo Fixed="1">
<Index>#x160F</Index>
<Name>Outputs</Name>
<Entry>
<Index>#x607A</Index>
<SubIndex>0</SubIndex>
<BitLen>32</BitLen>
<Name>Target Position</Name>
<DataType>DINT</DataType>
</Entry>
</RxPdo>
<RxPdo Fixed="1">
<Index>#x1611</Index>
<Name>Outputs</Name>
<Entry>
<Index>#x6081</Index>
<SubIndex>0</SubIndex>
<BitLen>32</BitLen>
<Name>Profile Velocity</Name>
<DataType>UDINT</DataType>
</Entry>
</RxPdo>
<RxPdo Fixed="1">
<Index>#x1612</Index>
<Name>Outputs</Name>
<Entry>
<Index>#x6082</Index>
<SubIndex>0</SubIndex>
<BitLen>32</BitLen>
<Name>End velocity</Name>
<DataType>UDINT</DataType>
</Entry>
</RxPdo>
<RxPdo Fixed="1">
<Index>#x1613</Index>
<Name>Outputs</Name>
<Entry>
<Index>#x6083</Index>
<SubIndex>0</SubIndex>
<BitLen>32</BitLen>
<Name>Profile Acceleration</Name>
<DataType>UDINT</DataType>
</Entry>
</RxPdo>
<RxPdo Fixed="1">
<Index>#x1614</Index>
<Name>Outputs</Name>
<Entry>
<Index>#x6084</Index>
<SubIndex>0</SubIndex>
<BitLen>32</BitLen>
<Name>Profile Deceleration</Name>
<DataType>UDINT</DataType>
</Entry>
</RxPdo>
<RxPdo Fixed="1">
<Index>#x1615</Index>
<Name>Outputs</Name>
<Entry>
<Index>#x6087</Index>
<SubIndex>0</SubIndex>
<BitLen>32</BitLen>
<Name>Torque Slope</Name>
<DataType>UDINT</DataType>
</Entry>
</RxPdo>
<RxPdo Fixed="1">
<Index>#x1616</Index>
<Name>Outputs</Name>
<Entry>
<Index>#x60B0</Index>
<SubIndex>0</SubIndex>
<BitLen>32</BitLen>
<Name>Position Offset</Name>
<DataType>DINT</DataType>
</Entry>
</RxPdo>
<RxPdo Fixed="1">
<Index>#x1617</Index>
<Name>Outputs</Name>
<Entry>
<Index>#x60B1</Index>
<SubIndex>0</SubIndex>
<BitLen>32</BitLen>
<Name>Velocity Offset</Name>
<DataType>DINT</DataType>
</Entry>
</RxPdo>
<RxPdo Fixed="1">
<Index>#x1618</Index>
<Name>Outputs</Name>
<Entry>
<Index>#x60B2</Index>
<SubIndex>0</SubIndex>
<BitLen>16</BitLen>
<Name>Torque Offset</Name>
<DataType>INT</DataType>
</Entry>
</RxPdo>
<RxPdo Fixed="1">
<Index>#x1619</Index>
<Name>Outputs</Name>
<Entry>
<Index>#x60B8</Index>
<SubIndex>0</SubIndex>
<BitLen>16</BitLen>
<Name>Touch Probe Function</Name>
<DataType>UINT</DataType>
</Entry>
</RxPdo>
<RxPdo Fixed="1">
<Index>#x161A</Index>
<Name>Outputs</Name>
<Entry>
<Index>#x2E00</Index>
<SubIndex>0</SubIndex>
<BitLen>16</BitLen>
<Name>Gain scheduling manual index</Name>
<DataType>UINT</DataType>
</Entry>
</RxPdo>
<RxPdo Fixed="1">
<Index>#x161C</Index>
<Name>Outputs</Name>
<Entry>
<Index>#x60FF</Index>
<SubIndex>0</SubIndex>
<BitLen>32</BitLen>
<Name>Target Velocity</Name>
<DataType>DINT</DataType>
</Entry>
</RxPdo>
<RxPdo Fixed="1">
<Index>#x161D</Index>
<Name>Outputs</Name>
<Entry>
<Index>#x60FE</Index>
<SubIndex>1</SubIndex>
<BitLen>32</BitLen>
<Name>Digital Outputs</Name>
<DataType>UDINT</DataType>
</Entry>
</RxPdo>
<RxPdo Fixed="1">
<Index>#x161E</Index>
<Name>Outputs</Name>
<Entry>
<Index>#x607E</Index>
<SubIndex>0</SubIndex>
<BitLen>8</BitLen>
<Name>Polarity</Name>
<DataType>USINT</DataType>
</Entry>
<Entry>
<Index>#x0</Index>
<BitLen>8</BitLen>
</Entry>
</RxPdo>
<RxPdo Fixed="1">
<Index>#x161F</Index>
<Name>Outputs</Name>
<Entry>
<Index>#x6085</Index>
<SubIndex>0</SubIndex>
<BitLen>32</BitLen>
<Name>Quick stop deceleration</Name>
<DataType>UDINT</DataType>
</Entry>
</RxPdo>
<RxPdo Fixed="1">
<Index>#x1620</Index>
<Name>Outputs</Name>
<Entry>
<Index>#x22A1</Index>
<SubIndex>1</SubIndex>
<BitLen>32</BitLen>
<Name>Extended Outputs </Name>
<DataType>UDINT</DataType>
</Entry>
</RxPdo>
<RxPdo Fixed="1">
<Index>#x1621</Index>
<Name>Outputs</Name>
<Entry>
<Index>#x2005</Index>
<SubIndex>0</SubIndex>
<BitLen>32</BitLen>
<Name>Fast Reference</Name>
<DataType>DINT</DataType>
</Entry>
</RxPdo>
<TxPdo Fixed="1" Sm="3">
<Index>#x1A00</Index>
<Name>Inputs</Name>
<Exclude>#x1A01</Exclude>
<Exclude>#x1A02</Exclude>
<Exclude>#x1A03</Exclude>
<Exclude>#x1A04</Exclude>
<Entry>
<Index>#x6064</Index>
<SubIndex>0</SubIndex>
<BitLen>32</BitLen>
<Name>Position actual value</Name>
<DataType>DINT</DataType>
</Entry>
<Entry>
<Index>#x60FD</Index>
<SubIndex>0</SubIndex>
<BitLen>32</BitLen>
<Name>Digital Inputs</Name>
<DataType>UDINT</DataType>
</Entry>
<Entry>
<Index>#x6041</Index>
<SubIndex>0</SubIndex>
<BitLen>16</BitLen>
<Name>Status word</Name>
<DataType>UINT</DataType>
</Entry>
</TxPdo>
<TxPdo Fixed="1">
<Index>#x1A01</Index>
<Name>Inputs</Name>
<Exclude>#x1A00</Exclude>
<Exclude>#x1A02</Exclude>
<Exclude>#x1A03</Exclude>
<Exclude>#x1A04</Exclude>
<Entry>
<Index>#x6064</Index>
<SubIndex>0</SubIndex>
<BitLen>32</BitLen>
<Name>Position actual value</Name>
<DataType>DINT</DataType>
</Entry>
<Entry>
<Index>#x606B</Index>
<SubIndex>0</SubIndex>
<BitLen>32</BitLen>
<Name>Velocity demand value</Name>
<DataType>DINT</DataType>
</Entry>
<Entry>
<Index>#x6074</Index>
<SubIndex>0</SubIndex>
<BitLen>16</BitLen>
<Name>Torque demand value</Name>
<DataType>INT</DataType>
</Entry>
<Entry>
<Index>#x6041</Index>
<SubIndex>0</SubIndex>
<BitLen>16</BitLen>
<Name>Status word</Name>
<DataType>UINT</DataType>
</Entry>
</TxPdo>
<TxPdo Fixed="1">
<Index>#x1A02</Index>
<Name>Inputs</Name>
<Exclude>#x1A00</Exclude>
<Exclude>#x1A01</Exclude>
<Exclude>#x1A03</Exclude>
<Exclude>#x1A04</Exclude>
<Entry>
<Index>#x6064</Index>
<SubIndex>0</SubIndex>
<BitLen>32</BitLen>
<Name>Position actual value</Name>
<DataType>DINT</DataType>
</Entry>
<Entry>
<Index>#x6077</Index>
<SubIndex>0</SubIndex>
<BitLen>16</BitLen>
<Name>Torque actual value</Name>
<DataType>INT</DataType>
</Entry>
<Entry>
<Index>#x6041</Index>
<SubIndex>0</SubIndex>
<BitLen>16</BitLen>
<Name>Status word</Name>
<DataType>UINT</DataType>
</Entry>
<Entry>
<Index>#x6061</Index>
<SubIndex>0</SubIndex>
<BitLen>8</BitLen>
<Name>Mode of operation display</Name>
<DataType>SINT</DataType>
</Entry>
<Entry>
<Index>#x0</Index>
<BitLen>8</BitLen>
</Entry>
</TxPdo>
<TxPdo Fixed="1">
<Index>#x1A03</Index>
<Name>Inputs</Name>
<Exclude>#x1A00</Exclude>
<Exclude>#x1A01</Exclude>
<Exclude>#x1A02</Exclude>
<Exclude>#x1A04</Exclude>
<Entry>
<Index>#x6064</Index>
<SubIndex>0</SubIndex>
<BitLen>32</BitLen>
<Name>Position actual value</Name>
<DataType>DINT</DataType>
</Entry>
<Entry>
<Index>#x60FD</Index>
<SubIndex>0</SubIndex>
<BitLen>32</BitLen>
<Name>Digital Inputs</Name>
<DataType>UDINT</DataType>
</Entry>
<Entry>
<Index>#x606C</Index>
<SubIndex>0</SubIndex>
<BitLen>32</BitLen>
<Name>Velocity actual value</Name>
<DataType>DINT</DataType>
</Entry>
<Entry>
<Index>#x6041</Index>
<SubIndex>0</SubIndex>
<BitLen>16</BitLen>
<Name>Status word</Name>
<DataType>UINT</DataType>
</Entry>
</TxPdo>
<TxPdo Fixed="1">
<Index>#x1A04</Index>
<Name>Inputs</Name>
<Exclude>#x1A00</Exclude>
<Exclude>#x1A01</Exclude>
<Exclude>#x1A02</Exclude>
<Exclude>#x1A03</Exclude>
<Entry>
<Index>#x6064</Index>
<SubIndex>0</SubIndex>
<BitLen>32</BitLen>
<Name>Position actual value</Name>
<DataType>DINT</DataType>
</Entry>
<Entry>
<Index>#x60F4</Index>
<SubIndex>0</SubIndex>
<BitLen>32</BitLen>
<Name>Position Following error actual value</Name>
<DataType>DINT</DataType>
</Entry>
<Entry>
<Index>#x6077</Index>
<SubIndex>0</SubIndex>
<BitLen>16</BitLen>
<Name>Torque actual value</Name>
<DataType>INT</DataType>
</Entry>
<Entry>
<Index>#x6041</Index>
<SubIndex>0</SubIndex>
<BitLen>16</BitLen>
<Name>Status word</Name>
<DataType>UINT</DataType>
</Entry>
<Entry>
<Index>#x6061</Index>
<SubIndex>0</SubIndex>
<BitLen>8</BitLen>
<Name>Mode of operation display</Name>
<DataType>SINT</DataType>
</Entry>
<Entry>
<Index>#x0</Index>
<SubIndex>0</SubIndex>
<BitLen>8</BitLen>
</Entry>
</TxPdo>
<TxPdo Fixed="0">
<Index>#x1A07</Index>
<Name>Inputs</Name>
</TxPdo>
<TxPdo Fixed="0">
<Index>#x1A08</Index>
<Name>Inputs</Name>
</TxPdo>
<TxPdo Fixed="1">
<Index>#x1A0A</Index>
<Name>Inputs</Name>
<Entry>
<Index>#x6041</Index>
<SubIndex>0</SubIndex>
<BitLen>16</BitLen>
<Name>Status word</Name>
<DataType>UINT</DataType>
</Entry>
</TxPdo>
<TxPdo Fixed="1">
<Index>#x1A0B</Index>
<Name>Inputs</Name>
<Entry>
<Index>#x6061</Index>
<SubIndex>0</SubIndex>
<BitLen>8</BitLen>
<Name>Mode of operation display</Name>
<DataType>SINT</DataType>
</Entry>
<Entry>
<Index>#x0</Index>
<BitLen>8</BitLen>
</Entry>
</TxPdo>
<TxPdo Fixed="1">
<Index>#x1A0C</Index>
<Name>Inputs</Name>
<Entry>
<Index>#x6062</Index>
<SubIndex>0</SubIndex>
<BitLen>32</BitLen>
<Name>Position Demand [UU]</Name>
<DataType>DINT</DataType>
</Entry>
</TxPdo>
<TxPdo Fixed="1">
<Index>#x1A0D</Index>
<Name>Inputs</Name>
<Entry>
<Index>#x6063</Index>
<SubIndex>0</SubIndex>
<BitLen>32</BitLen>
<Name>Actual position [counts]</Name>
<DataType>DINT</DataType>
</Entry>
</TxPdo>
<TxPdo Fixed="1">
<Index>#x1A0E</Index>
<Name>Inputs</Name>
<Entry>
<Index>#x6064</Index>
<SubIndex>0</SubIndex>
<BitLen>32</BitLen>
<Name>Position actual value</Name>
<DataType>DINT</DataType>
</Entry>
</TxPdo>
<TxPdo Fixed="1">
<Index>#x1A0F</Index>
<Name>Inputs</Name>
<Entry>
<Index>#x6069</Index>
<SubIndex>0</SubIndex>
<BitLen>32</BitLen>
<Name>Velocity sensor actual value [counts/sec]</Name>
<DataType>DINT</DataType>
</Entry>
</TxPdo>
<TxPdo Fixed="1">
<Index>#x1A10</Index>
<Name>Inputs</Name>
<Entry>
<Index>#x606B</Index>
<SubIndex>0</SubIndex>
<BitLen>32</BitLen>
<Name>Velocity demand [cnt/sec]</Name>
<DataType>DINT</DataType>
</Entry>
</TxPdo>
<TxPdo Fixed="1">
<Index>#x1A11</Index>
<Name>Inputs</Name>
<Entry>
<Index>#x606C</Index>
<SubIndex>0</SubIndex>
<BitLen>32</BitLen>
<Name>Velocity actual value</Name>
<DataType>DINT</DataType>
</Entry>
</TxPdo>
<TxPdo Fixed="1">
<Index>#x1A12</Index>
<Name>Inputs</Name>
<Entry>
<Index>#x6074</Index>
<SubIndex>0</SubIndex>
<BitLen>16</BitLen>
<Name>Torque demand value</Name>
<DataType>INT</DataType>
</Entry>
</TxPdo>
<TxPdo Fixed="1">
<Index>#x1A13</Index>
<Name>Inputs</Name>
<Entry>
<Index>#x6077</Index>
<SubIndex>0</SubIndex>
<BitLen>16</BitLen>
<Name>Torque actual value</Name>
<DataType>INT</DataType>
</Entry>
</TxPdo>
<TxPdo Fixed="1">
<Index>#x1A14</Index>
<Name>Inputs</Name>
<Entry>
<Index>#x60B9</Index>
<SubIndex>0</SubIndex>
<BitLen>16</BitLen>
<Name>Touch Probe status</Name>
<DataType>UINT</DataType>
</Entry>
</TxPdo>
<TxPdo Fixed="1">
<Index>#x1A15</Index>
<Name>Inputs</Name>
<Entry>
<Index>#x60BA</Index>
<SubIndex>0</SubIndex>
<BitLen>32</BitLen>
<Name>Touch Probe Pos1 Positive</Name>
<DataType>DINT</DataType>
</Entry>
</TxPdo>
<TxPdo Fixed="1">
<Index>#x1A16</Index>
<Name>Inputs</Name>
<Entry>
<Index>#x60BB</Index>
<SubIndex>0</SubIndex>
<BitLen>32</BitLen>
<Name>Touch Probe Pos1 Negative</Name>
<DataType>DINT</DataType>
</Entry>
</TxPdo>
<TxPdo Fixed="1">
<Index>#x1A17</Index>
<Name>Inputs</Name>
<Entry>
<Index>#x60BC</Index>
<SubIndex>0</SubIndex>
<BitLen>32</BitLen>
<Name>Touch probe pos2 pos value</Name>
<DataType>DINT</DataType>
</Entry>
</TxPdo>
<TxPdo Fixed="1">
<Index>#x1A18</Index>
<Name>Inputs</Name>
<Entry>
<Index>#x6079</Index>
<SubIndex>0</SubIndex>
<BitLen>32</BitLen>
<Name>DC link circuit voltage</Name>
<DataType>UDINT</DataType>
</Entry>
</TxPdo>
<TxPdo Fixed="1">
<Index>#x1A19</Index>
<Name>Inputs</Name>
<Entry>
<Index>#x60F4</Index>
<SubIndex>0</SubIndex>
<BitLen>32</BitLen>
<Name>Position Following error</Name>
<DataType>DINT</DataType>
</Entry>
</TxPdo>
<TxPdo Fixed="1">
<Index>#x1A1A</Index>
<Name>Inputs</Name>
<Entry>
<Index>#x60FA</Index>
<SubIndex>0</SubIndex>
<BitLen>32</BitLen>
<Name>Control Effort [cnt/sec]</Name>
<DataType>DINT</DataType>
</Entry>
</TxPdo>
<TxPdo Fixed="1">
<Index>#x1A1B</Index>
<Name>Inputs</Name>
<Entry>
<Index>#x60FC</Index>
<SubIndex>0</SubIndex>
<BitLen>32</BitLen>
<Name>Position Demand Value [cnt]</Name>
<DataType>DINT</DataType>
</Entry>
</TxPdo>
<TxPdo Fixed="1">
<Index>#x1A1C</Index>
<Name>Inputs</Name>
<Entry>
<Index>#x60FD</Index>
<SubIndex>0</SubIndex>
<BitLen>32</BitLen>
<Name>Digital Inputs</Name>
<DataType>UDINT</DataType>
</Entry>
</TxPdo>
<TxPdo Fixed="1">
<Index>#x1A1D</Index>
<Name>Inputs</Name>
<Entry>
<Index>#x2205</Index>
<SubIndex>1</SubIndex>
<BitLen>16</BitLen>
<Name>Analog Input 1</Name>
<DataType>INT</DataType>
</Entry>
</TxPdo>
<TxPdo Fixed="1">
<Index>#x1A1E</Index>
<Name>Inputs</Name>
<Entry>
<Index>#x20A0</Index>
<SubIndex>0</SubIndex>
<BitLen>32</BitLen>
<Name>Auxiliary position actual value</Name>
<DataType>DINT</DataType>
</Entry>
</TxPdo>
<TxPdo Fixed="1">
<Index>#x1A1F</Index>
<Name>Inputs</Name>
<Entry>
<Index>#x6078</Index>
<SubIndex>0</SubIndex>
<BitLen>16</BitLen>
<Name>Current actual value</Name>
<DataType>INT</DataType>
</Entry>
</TxPdo>
<TxPdo Fixed="1">
<Index>#x1A20</Index>
<Name>Inputs</Name>
<Entry>
<Index>#x60BD</Index>
<SubIndex>0</SubIndex>
<BitLen>32</BitLen>
<Name>Touch probe pos2 neg value</Name>
<DataType>DINT</DataType>
</Entry>
</TxPdo>
<TxPdo Fixed="1">
<Index>#x1A21</Index>
<Name>Inputs</Name>
<Entry>
<Index>#x2085</Index>
<SubIndex>0</SubIndex>
<BitLen>16</BitLen>
<Name>Extra Status Reg</Name>
<DataType>INT</DataType>
</Entry>
</TxPdo>
<TxPdo Fixed="1">
<Index>#x1A22</Index>
<Name>Inputs</Name>
<Entry>
<Index>#x1002</Index>
<SubIndex>0</SubIndex>
<BitLen>32</BitLen>
<Name>Elmo Status Reg</Name>
<DataType>UDINT</DataType>
</Entry>
</TxPdo>
<TxPdo Fixed="1">
<Index>#x1A23</Index>
<Name>Inputs</Name>
<Entry>
<Index>#x2202</Index>
<SubIndex>1</SubIndex>
<BitLen>32</BitLen>
<Name>Extended Inputs Value</Name>
<DataType>UDINT</DataType>
</Entry>
</TxPdo>
<TxPdo Fixed="1">
<Index>#x1A24</Index>
<Name>Inputs</Name>
<Entry>
<Index>#x2203</Index>
<SubIndex>0</SubIndex>
<BitLen>32</BitLen>
<Name>App Object</Name>
<DataType>UDINT</DataType>
</Entry>
</TxPdo>
<TxPdo Fixed="1">
<Index>#x1A26</Index>
<Name>Inputs</Name>
<Entry>
<Index>#x603F</Index>
<SubIndex>0</SubIndex>
<BitLen>16</BitLen>
<Name>Error Code</Name>
<DataType>UINT</DataType>
</Entry>
</TxPdo>
<Mailbox>
<EoE/>
<CoE SdoInfo="true" PdoAssign="true" PdoConfig="true" CompleteAccess="false">
<InitCmd>
<Transition>PS</Transition>
<Index>#x6060</Index>
<SubIndex>0</SubIndex>
<Data>08</Data>
<Comment>Op mode</Comment>
</InitCmd>
<InitCmd>
<Transition>PS</Transition>
<Index>#x60C2</Index>
<SubIndex>1</SubIndex>
<Data>02</Data>
<Comment>Cycle time</Comment>
</InitCmd>
</CoE>
<FoE/>
</Mailbox>
<Dc>
<OpMode>
<Name>DC Sync</Name>
<Desc>DC for synchronization</Desc>
<AssignActivate>#x0300</AssignActivate>
<CycleTimeSync0 Factor="1">0</CycleTimeSync0>
<ShiftTimeSync0>0</ShiftTimeSync0>
</OpMode>
<OpMode>
<Name>DC Off</Name>
<Desc>DC unused</Desc>
<AssignActivate>#x0000</AssignActivate>
</OpMode>
</Dc>
<ESC>
<Reg0108>#x0</Reg0108>
<Reg0400>#x9C2</Reg0400>
<Reg0410>#x03E8</Reg0410>
<Reg0420>#x2710</Reg0420>
</ESC>
<Eeprom>
<ByteSize>2048</ByteSize>
<ConfigData>050C0304E803</ConfigData>
<BootStrap>00188C0000198C00</BootStrap>
<Category>
<CatNo>30</CatNo>
<Data>00000000002F0101000001000000000011110000000000000000000000000000</Data>
</Category>
<Category>
<CatNo>41</CatNo>
<Data>000018800026000101</Data>
</Category>
</Eeprom>
</Device>
</Devices>
</Descriptions>
</EtherCATInfo>

## EtherCAT制御の流れ
SOEM（Simple Open EtherCAT Master）を使用してEtherCAT通信を行う際の具体的な処理ステップと対応する関数を説明します。以下はNo.1からNo.4までのステップに対応するSOEMの関数です。
No.1 EtherCATマスタの設定 | No.1 EtherCATマスタの設定
1. EtherCATマスタの初期化： | 1. EtherCATマスタの初期化：
ec_init(): ネットワークインターフェースを初期化し、EtherCATマスタを設定します。 | EtherCATマスタソフトウェア（例えばSOEMや他のEtherCATマスタスタック）を用いて、EtherCATマスタデバイスを初期化します。
このステップでは、ネットワークインターフェースの設定、通信パラメータの設定などが含まれます。
2. ネットワークのスキャン： | 2. ネットワークのスキャン：
ec_config_init(): スレーブデバイスをスキャンし、ネットワーク上に存在する全てのスレーブを検出します。 | EtherCATネットワーク上に存在する全てのスレーブデバイスをスキャンし、それぞれのデバイス情報を取得します。
ec_config_map(): 全スレーブのプロセスデータをマッピングします。 | この情報には、スレーブデバイスのアドレス、ベンダーID、プロダクトコードなどが含まれます。
No.2 モータードライバの識別 | No.2 モータードライバの識別
1. スレーブデバイスの特定： | 1. スレーブデバイスの特定：
スレーブの識別は通常、ec_slave 構造体の中の情報（例えば ec_slave[slave_index].eep_id でベンダーIDを確認）を利用して行います。 | スキャンされたデバイスリストから、制御対象のモータードライバを識別します。
これは、通常、デバイスのベンダーIDやプロダクトコードによって行います。
No.3 モータードライバの設定 | No.3 モータードライバの設定
1. パラメータ設定： | 1. パラメータ設定：
ec_SDOwrite(): 特定のスレーブデバイスのオブジェクト辞書にあるエントリにデータを書き込みます。 | モータードライバのオブジェクト辞書を使用して、必要なパラメータ（例：制御モードの設定、トルクリミット、ゲイン設定など）を設定します。
EtherCATマスタからSDO書き込みコマンドを使用して、これらの設定をスレーブデバイスに適用します。
2. 制御モードの選択： | 2. 制御モードの選択：
同じく ec_SDOwrite() を使用して、制御モードを設定するオブジェクト辞書エントリに値を書き込みます。 | DS402規格では、複数の制御モード（位置、速度、トルクなど）が定義されています。モーターをトルク制御モードで動作させるため、適切なモードを選択して設定します。
No.4 トルク指令の送信 | No.4 トルク指令の送信
1. トルク値の書き込み： | 1. トルク値の書き込み：
ec_SDOwrite()：トルク指令をモータードライバに送るために使用します。 | SDO書き込みコマンドを使用して、モータードライバのトルク指令オブジェクトにトルク値を送信します。
この値は、モーターに加えたいトルクの大きさを表します。
トルク値は、通常、アプリケーションの制御アルゴリズムによって計算されます。
No.5 | モータードライバの状態の監視：ec_SDOread関数などを使用して、モータードライバの状態やフィードバックデータ（トルク、速度、位置など）を読み取ります。
No.6 | ループ制御：トルク指令とフィードバックデータを比較し、制御アルゴリズムを使用して必要なトルク指令を計算します。この計算は通常、定期的なタイマー割り込みやリアルタイム制御ループ内で行われます。
No.7 | 制御パラメータの調整：必要に応じて、制御パラメータ（ゲイン、フィードフォワード、フィルタ設定など）を調整し、制御性能を最適化します。
No.8 | エラーハンドリング：エラーが発生した場合は、エラーコードを確認し、適切な対処を行います。これには、エラーのリセット、再試行、エラーメッセージの表示などが含まれます。
https://www.n-s-c.co.jp/Ethernet-TSN/network/industrial-ethernet/1120/#:~:text=1%E3%81%A4%E3%81%AF%E3%80%81%E3%82%B9%E3%83%AC%E3%83%BC%E3%83%96%E3%81%AB,(Service%20Data%20Object)%E3%81%A0%E3%80%82

## EtherCAT関連用語
トルクオフセットのアドレス指定方法 | #define SLAVE_NUMBER 1 // 例として1番のスレーブを指定 #define INDEX_TORQUE_OFFSET 0x60B2 #define SUBINDEX_TORQUE_OFFSET 0x00 // サブインデックスも必要な場合 #define VALUE_TO_WRITE 1000 // 書き込む値 // トルクオフセットに値を書き込む uint16_t torque_offset = VALUE_TO_WRITE; int wkc = ec_SDOwrite(SLAVE_NUMBER, INDEX_TORQUE_OFFSET, SUBINDEX_TORQUE_OFFSET, FALSE, sizeof(torque_offset), &torque_offset, EC_TIMEOUTSAFE); ※wkcは書き込み成功(1)／失敗(≠1)
SDO (Service Data Object) | SDOは主に設定値やパラメータの読み書きに使用されます。通信は確実ですが、比較的遅いため、リアルタイム性が必要な操作には向いていません。SDOはデバイスの設定や初期化、エラー状態の読み出しなど、頻繁に変更されないデータの交換に適しています。
PDO (Process Data Object) | PDOはリアルタイムデータの交換に特化しており、非常に高速です。制御ループやセンサーデータの読み取り、モーターなどのアクチュエータへの指令値送信など、高速で繰り返し行われるデータ交換に適しています。PDOはサイクリックまたはアクリック（イベント駆動）でデータを交換するため、リアルタイム性が求められる応用に最適です。
ベンダーIDおよびプロダクトID | EtherCATネットワーク上のスレーブデバイスを識別するために使用されます。 初期化時に得られるスレーブ番号でもOK。
WKC | WKC（Working Counter）はEtherCAT通信において、EtherCATフレームがスレーブデバイスを通過する際に、そのフレームが期待通りに処理されたかを示すカウンタです。WKCは、各EtherCATフレームに対して、フレームを処理するための予定されたスレーブデバイスの数を表します。正常に処理が行われると、各スレーブデバイスがこのカウンタを増加させます。 WKCは送信されるPDO（プロセスデータオブジェクト）ごとに、どれだけのスレーブがそのデータを受信・処理するかに基づいて計算されます。例えば、あるPDOが2つのスレーブによって処理される場合、そのPDOの期待されるWKCは2です。

## モータードライバ用語
CSTモード | Cyclic Synchronous Torque DS-402規格に基づいてEtherCATベースのドライブで使用される特定の運転モードです。このモードは、EtherCATの高速で決定論的な通信機能を活用して、トルクの精密かつリアルタイムな制御を実現するために設計されています。
トルク | モーターやアクチュエーターが実際に発生させる力の大きさを指します。この値は、機械が物理的に作用する力を直接的に表し、通常、モーターの制御や駆動に直接使用されます。例えば、ロボットアームを動かすために必要なトルク値を計算し、その値をモーターに指令してアームを適切な位置に動かします。
トルクオフセット | モーターに加えられるトルク値に対して、プログラム的に一定のオフセット（調整値）を加えることを指します。これにより、機械の挙動を微調整したり、特定の状況下でのパフォーマンスを向上させたりできます。例えば、荷重の変化による影響を補正したり、モーターの不均一性を調整するために使用されることがあります。 トルクオフセットは、基本的なトルク値に加算または減算されることで、最終的なトルク出力を微調整します。
トルクオフセット使用例 | 例えば、あるアプリケーションでは、モーターに対して指定のトルク値（例: 100 Nm）を送信するかもしれませんが、システムの特定の要求（例えば負荷の変動や機械の磨耗に対応するため）によって、トルクオフセット（例: +5 Nm）を加える必要がある場合があります。その結果、モーターは実際には105 Nmのトルクを発生させることになります。
制御ワード（Control Word） | ドライブやモーターコントローラーに対して、操作指令や状態遷移を指示するためのデータです。 主な機能には、運転の開始・停止、モード切替、エラーリセットなどがあります。 具体例： 運転開始: 制御ワードの特定ビットをセットすることで、モーターの運転を開始や停止を命令できます。 例：0x000F（ビット0〜3が1） -> 運転イネーブル、リセットなど 停止: 制御ワードのビットをクリアすることで、モーターの運転を停止します。 例：0x0006（ビット0, 1が1） -> 停止命令
実位置値（Position Actual Value） | ドライブやモーターが現在の位置を示す値です。 エンコーダなどのセンサーからのフィードバック情報を提供し、制御ループで使用されます。 現在のモーター軸の位置がどの地点にあるかを示します。 具体例： ロボットアームの位置: 実位置値が1000である場合、ロボットアームが基準位置から1000の位置にあることを示します。 CNCマシン: 実位置値が5000である場合、CNCマシンのツールヘッドが基準位置から5000ユニットの位置にあることを示します。
デジタル入力（Digital Inputs） | ドライブに接続された外部デバイス（スイッチ、センサーなど）のデジタル信号を読み取るためのデータです。 複数のデジタル入力信号をまとめて一つのデータとして取得します。 リミットスイッチや緊急停止スイッチの状態をモニタリングします。 具体例： リミットスイッチ: デジタル入力のビット0が1の場合、リミットスイッチがオンになっていることを示します。 緊急停止ボタン: デジタル入力のビット1が1の場合、緊急停止ボタンが押されていることを示します。
ステータスワード（Status Word） | ドライブやモーターコントローラーの現在の状態を示すデータです。 主な情報には、運転状態、エラー状態、モード情報などがあります。 ドライブが「運転中」「停止中」「エラー発生中」などの状態を示します。 具体例： 運転中: ステータスワードのビット0が1の場合、デバイスが運転中であることを示します。 エラー発生: ステータスワードのビット3が1の場合、デバイスにエラーが発生していることを示します。

## ELMO設定関連
トルクオフセットのオブジェクトアドレス | ドライブは「トルクオフセット」（オブジェクト 0x60B2）を使用して、加算されるトルク値を管理します。このオフセットにより、指令されたトルクの微調整やフィードフォワード制御が可能になります。
トルクオフセットはSDOを使用した方が良い | 信頼性の高い通信: SDOは確実にデータが送受信されることを保証するプロトコルです。データが欠損することなく正確に送られるため、重要な設定値の変更に適しています。 エラーハンドリング: SDO通信ではエラーチェックが行われ、何か問題があった場合にはエラーコードが返されます。これにより、デバイスの設定時に問題が発生したことを容易に検出できます。 非リアルタイムデータの交換: リアルタイム性が必須ではないデータの読み書きに適しており、システムの設定やパラメータ更新に使用されます。 なぜSDOを使用するか トルクオフセットのようなパラメータは、一度設定されればしばらく変更する必要がないことが多いです。SDOを使うことで、その設定値の送信が確実に行われ、設定ミスや通信エラーによる問題を防ぐことができます。また、設定値の変更が必要な時に、改めてSDOを用いて更新することが可能です。
PDOマッピングの更新 | ec_pdo_entry_reg_t domain1_regs[]に提供されたRxPDOおよびTxPDOのエントリを追加しました。 0x6040（制御ワード）、0x6064（実位置値）、0x60FD（デジタル入力）、および0x6041（ステータスワード）のエントリを追加しました。 // PDOエントリの設定 ec_pdo_entry_reg_t domain1_regs[] = { {0, VENDOR_ID, PRODUCT_ID, 0x6040, 0, &off_control_word}, // Control word {0, VENDOR_ID, PRODUCT_ID, 0x6064, 0, &off_position_actual_value}, // Position actual value {0, VENDOR_ID, PRODUCT_ID, 0x60FD, 0, &off_digital_inputs}, // Digital Inputs {0, VENDOR_ID, PRODUCT_ID, 0x6041, 0, &off_status_word}, // Status word {} };